## Hoja6
Nomenclatura | Clase | Tipo Combustible | Norma | Clasif MODEM | Clasif COPERT 4 | FE COPERT 4 | [10 empty] | 20 | [9 empty] | 60 | [9 empty] | 100 | [9 empty] | Comentario 1 | Comentario 2 | Comentario 3
[6 empty] | CO | HC | NOx | MP | CC | SO2 | CO2 | CH4 | N2O | NH3 | COMENTARIO | CO | HC | Nox | MP | CC | SO2 | CO2 | CH4 | N2O | NH3 | CO | HC | Nox | MP | CC | SO2 | CO2 | CH4 | N2O | NH3 | CO | HC | Nox | MP | CC | SO2 | CO2 | CH4 | N2O | NH3 |  |  |  |  | Eec | Eom
VLP | Liviano | Gasolina | Sin Norma | Vehículos particulares livianos sin convertidor catalítico. (sin normas de emisión) | Gasoline passenger cars PRE ECE y ECE 15-00/01 (Conventional) | E =281* V ^-0,63 (10-100 km/h) E=0,112*V + 4,32 (100-130 km/h) | E = 30,34 * V ^-0,693 (10-100 km/h) E=1,247 (100-130 km/h) | E = - 0,00004*V^2 + 0,0217*V + 1,360 (10-130 km/h) | No Aplica | E=681*V^-0,583 (10-60 km/h) E=67 (60-80 km/h) E=0,471*V + 29,286 (80-130 km/h) | E=2*K*CC | E=(44,011*(CC/(12,011+1,008*1,8)))-(Eco/28,011)-(Ecov/13,85)-(Eec/12,011)-(Eom/13,85) (Gasolina) | U=131; R= 86; H=41 | E=(a*V+b)*Efbase | E=(a*V+b)*Efbase | OK FINAL | 42.5655 | 3.8054 | 1.778 |  | 118.7536 | 0.0071252 | 376.239 | 131 | 10 | 2 | 21.3045 | 1.7773 | 2.518 |  | 67 | 0.00402 | 212.3951 | 86 | 6.5 | 2 | 15.4421 | 1.2474 | 3.13 |  | 76.386 | 0.0045832 | 242.5215 | 41 | 6.5 | 2 | NOX y Consumo Comb: 1.4 l < CC < 2.0 l El FE depende de la Velocidad para los 4 criterios, en CC = 60 km/h, es una constante | CH4 No depende de la velocidad, (U, R y H), solo considere Hot | N2O Y NH3 Dependen de U, R y H, Use menor ppm de cada categoría | Velocidad | 2% | 4900%
VLP | Liviano | Gasolina | Sin Norma | Vehículos particulares livianos sin convertidor catalítico. (sin normas de emisión) | Gasoline passenger cars PRE ECE y ECE 15-00/01 (Conventional) | E =281* V ^-0,63 (10-100 km/h) E=0,112*V + 4,32 (100-130 km/h) | E = 30,34 * V ^-0,693 (10-100 km/h) E=1,247 (100-130 km/h) | E = 1,173 + 0,0225*V - 0,00014*V^2 (10-130 km/h) | No Aplica | E=521*V^-0,554 (10-60 km/h) E=55 (60-80 km/h) E=0,386*V + 24,143 (80-130 km/h) | E=2*K*CC | E=(44,011*(CC/(12,011+1,008*1,8)))-(Eco/28,011)-(Ecov/13,85)-(Eec/12,011)-(Eom/13,85) (Gasolina) | U=131; R= 86; H=41 | E=(a*V+b)*Efbase | E=(a*V+b)*Efbase | OK FINAL | 42.5655 | 3.8054 | 1.567 |  | 99.0985 | 0.0059459 | 313.6702 | 131 | 10 | 2 | 21.3045 | 1.7773 | 2.019 |  | 55 | 0.0033 | 174.195 | 86 | 6.5 | 2 | 15.4421 | 1.2474 | 2.023 |  | 62.743 | 0.0037646 | 199.0912 | 41 | 6.5 | 2 | NOX y Consumo Comb: CC< 1.4 l El FE depende de la Velocidad para los 4 criterios, en CC = 60 km/h, es una constante | CH4 No depende de la velocidad, (U, R y H), solo considere Hot | N2O Y NH3 Dependen de U, R y H, Use menor ppm de cada categoría | Velocidad | 2% | 4900%
VLP | Liviano | Gasolina | Sin Norma | Vehículos particulares livianos sin convertidor catalítico. (sin normas de emisión) | Gasoline passenger cars PRE ECE y ECE 15-00/01 (Conventional) | E =281* V ^-0,63 (10-100 km/h) E=0,112*V + 4,32 (100-130 km/h) | E = 30,34 * V ^-0,693 (10-100 km/h) E=1,247 (100-130 km/h) | E =1,5 + 0,03*V + 0,0001*V^2 (10-130 km/h) | No Aplica | E=979*V^-0,628 (10-60 km/h) E=80 (60-80 km/h) E=0,414*V + 46,867 (80-130 km/h) | E=2*K*CC | E=(44,011*(CC/(12,011+1,008*1,8)))-(Eco/28,011)-(Ecov/13,85)-(Eec/12,011)-(Eom/13,85) (Gasolina) | U=131; R= 86; H=41 | E=(a*V+b)*Efbase | E=(a*V+b)*Efbase | OK FINAL | 42.5655 | 3.8054 | 2.14 |  | 149.1887 | 0.0089513 | 473.1245 | 131 | 10 | 2 | 21.3045 | 1.7773 | 3.66 |  | 80 | 0.0048 | 253.7786 | 86 | 6.5 | 2 | 15.4421 | 1.2474 | 5.5 |  | 88.267 | 0.005296 | 280.3428 | 41 | 6.5 | 2 | NOX y Consumo Comb: CC> 2.0 l El FE depende de la Velocidad para los 4 criterios, en CC = 60 km/h, es una constante | CH4 No depende de la velocidad, (U, R y H), solo considere Hot | N2O Y NH3 Dependen de U, R y H, Use menor ppm de cada categoría | Velocidad | 2% | 4900%
VLP | Liviano | Gasolina | EPA 83 | Vehículos particulares livianos con convertidor catalítico Tipo I. | Gasoline passenger cars EURO I | E = (a + c * V + e * V^2)/(1 + b * V + d * V^2) | E = (a + c* V + e* V^2)/(1 + b* V + d* V^2) | E = (a + c * V + e * V^2)/(1 + b * V + d * V^2) | U=3,22E-03; R=1,84E-03; H= 1,90E-03 | E=(a+c*V+e*V^2)/(1+b*V+d*V^2) | E=2*K*CC | E=(44,011*(CC/(12,011+1,008*1,8)))-(Eco/28,011)-(Ecov/13,85)-(Eec/12,011)-(Eom/13,85) (Gasolina) | U=26; R= 16; H=14 | E=(a*V+b)*Efbase | E=(a*V+b)*Efbase | OK FINAL | 2.946 | 0.29975 | 0.36244 | 0.00322 | 80.1619 | 0.0048097 | 255.056 | 26 | 21.3444 | 70 | 1.4101 | 0.13278 | 0.26196 | 0.00184 | 49.7735 | 0.0029864 | 158.3861 | 16 | 7.8299 | 130.8695 | 1.754 | 0.11033 | 0.461 | 0.0019 | 51.4537 | 0.0030872 | 163.7242 | 14 | 3.9768 | 73.1538 | Existe FE para MP, Pero no depende de la velocidad (U, R y H), en Consumo Comb 1,4 - 2 | CH4 No depende de la velocidad, (U, R y H), solo considere Hot | N2O Y NH3 Dependen de U, R y H, Use menor ppm de cada categoría |  | 25% | 250%
VLP | Liviano | Gasolina | EPA 83 | Vehículos particulares livianos con convertidor catalítico Tipo I. | Gasoline passenger cars EURO I | E = (a + c * V + e * V^2)/(1 + b * V + d * V^2) | E = (a + c* V + e* V^2)/(1 + b* V + d* V^2) | E = (a + c * V + e * V^2)/(1 + b * V + d * V^2) | U=3,22E-03; R=1,84E-03; H= 1,90E-03 | E=(a+c*V+e*V^2)/(1+b*V+d*V^2) | E=2*K*CC | E=(44,011*(CC/(12,011+1,008*1,8)))-(Eco/28,011)-(Ecov/13,85)-(Eec/12,011)-(Eom/13,85) (Gasolina) | U=26; R= 16; H=14 | E=(a*V+b)*Efbase | E=(a*V+b)*Efbase | OK FINAL | 2.946 | 0.29975 | 0.36244 | 0.00322 | 65.1513 | 0.0039091 | 207.2721 | 26 | 21.3444 | #VALUE! | 1.4101 | 0.13278 | 0.26196 | 0.00184 | 42.5601 | 0.0025536 | 135.4235 | 16 | #VALUE! | #VALUE! | 1.754 | 0.11033 | 0.461 | 0.0019 | 46.1769 | 0.0027706 | 146.9263 | 14 | #VALUE! | #VALUE! | Existe FE para MP, Pero no depende de la velocidad (U, R y H) en Consumo Comb < 1,4 | CH4 No depende de la velocidad, (U, R y H), solo considere Hot | N2O Y NH3 Dependen de U, R y H, Use menor ppm de cada categoría |  | 25% | 250%
VLP | Liviano | Gasolina | EPA 83 | Vehículos particulares livianos con convertidor catalítico Tipo I. | Gasoline passenger cars EURO I | E = (a + c * V + e * V^2)/(1 + b * V + d * V^2) | E = (a + c* V + e* V^2)/(1 + b* V + d* V^2) | E = (a + c * V + e * V^2)/(1 + b * V + d * V^2) | U=3,22E-03; R=1,84E-03; H= 1,90E-03 | E=(a+c*V+e*V^2)/(1+b*V+d*V^2) | E=2*K*CC | E=(44,011*(CC/(12,011+1,008*1,8)))-(Eco/28,011)-(Ecov/13,85)-(Eec/12,011)-(Eom/13,85) (Gasolina) | U=26; R= 16; H=14 | E=(a*V+b)*Efbase | E=(a*V+b)*Efbase | OK FINAL | 2.946 | 0.29975 | 0.36244 | 0.00322 | 103.7056 | 0.0062223 | 330.0037 | 26 | 21.3444 | 1.6379 | 1.4101 | 0.13278 | 0.26196 | 0.00184 | 63.9175 | 0.003835 | 203.4113 | 16 | 11.1146 | 147.8522 | 1.754 | 0.11033 | 0.461 | 0.0019 | 64.8678 | 0.0038921 | 206.4258 | 14 | 5.4144 | 83.2168 | Existe FE para MP, Pero no depende de la velocidad (U, R y H) en Consumo Comb > 2 | CH4 No depende de la velocidad, (U, R y H), solo considere Hot | N2O Y NH3 Dependen de U, R y H, Use menor ppm de cada categoría |  | 25% | 250%
VLP | Liviano | Gasolina | EPA 94 o EURO III | Vehículos particulares livianos con convertidor catalítico Tipo II. | Gasoline passenger cars EURO III | E = (a + c * V + e * V^2)/(1 + b * V + d * V^2) | E = (a + c* V + e* V^2)/(1 + b* V + d* V^2) | E = (a + c * V + e * V^2)/(1 + b * V + d * V^2) | U=1,28E-03; R=8,36E-04; H= 1,19E-03 | E=(a+c*V+e*V^2)/(1+b*V+d*V^2) | E=2*K*CC | E=(44,011*(CC/(12,011+1,008*1,8)))-(Eco/28,011)-(Ecov/13,85)-(Eec/12,011)-(Eom/13,85) (Gasolina) | U=3; R= 2; H=4 | E=(a*V+b)*Efbase | E=(a*V+b)*Efbase | OK FINAL | 0.49147 | 0.023387 | 0.085132 | 0.00128 | 82.105 | 0.0049263 | 261.349 | 3 | 1.0777 | 1.6378 | 0.61329 | 0.013807 | 0.065726 | 0.000836 | 50.8962 | 0.0030538 | 161.9971 | 2 | 0.26252 | 29.3231 | 1.142 | 0.025523 | 0.051977 | 0.00119 | 53.0203 | 0.0031812 | 168.7393 | 4 | 0.18376 | 64.5358 | Existe FE para MP, Pero no depende de la velocidad (U, R y H) | CH4 No depende de la velocidad, (U, R y H), solo considere Hot | N2O Y NH3 Dependen de U, R y H, Use menor ppm de cada categoría |  | 15% | 300%
VLP | Liviano | Gasolina | EPA 94 o EURO III | Vehículos particulares livianos con convertidor catalítico Tipo II. | Gasoline passenger cars EURO III | E = (a + c * V + e * V^2)/(1 + b * V + d * V^2) | E = (a + c* V + e* V^2)/(1 + b* V + d* V^2) | E = (a + c * V + e * V^2)/(1 + b * V + d * V^2) | U=1,28E-03; R=8,36E-04; H= 1,19E-03 | E=(a+c*V+e*V^2)/(1+b*V+d*V^2) | E=2*K*CC | E=(44,011*(CC/(12,011+1,008*1,8)))-(Eco/28,011)-(Ecov/13,85)-(Eec/12,011)-(Eom/13,85) (Gasolina) | U=3; R= 2; H=4 | E=(a*V+b)*Efbase | E=(a*V+b)*Efbase | OK FINAL | 0.49147 | 0.023387 | 0.085132 | 0.00128 | 82.105 | 0.0049263 | 261.349 | 3 | 1.0777 | #VALUE! | 0.61329 | 0.013807 | 0.065726 | 0.000836 | 50.8962 | 0.0030538 | 161.9971 | 2 | #VALUE! | #VALUE! | 1.142 | 0.025523 | 0.051977 | 0.00119 | 53.0203 | 0.0031812 | 168.7393 | 4 | #VALUE! | #VALUE! | Existe FE para MP, Pero no depende de la velocidad (U, R y H) | CH4 No depende de la velocidad, (U, R y H), solo considere Hot | N2O Y NH3 Dependen de U, R y H, Use menor ppm de cada categoría |  | 15% | 300%
VLP | Liviano | Gasolina | EPA 94 o EURO III | Vehículos particulares livianos con convertidor catalítico Tipo II. | Gasoline passenger cars EURO III | E = (a + c * V + e * V^2)/(1 + b * V + d * V^2) | E = (a + c* V + e* V^2)/(1 + b* V + d* V^2) | E = (a + c * V + e * V^2)/(1 + b * V + d * V^2) | U=1,28E-03; R=8,36E-04; H= 1,19E-03 | E=(a+c*V+e*V^2)/(1+b*V+d*V^2) | E=2*K*CC | E=(44,011*(CC/(12,011+1,008*1,8)))-(Eco/28,011)-(Ecov/13,85)-(Eec/12,011)-(Eom/13,85) (Gasolina) | U=3; R= 2; H=4 | E=(a*V+b)*Efbase | E=(a*V+b)*Efbase | OK FINAL | 0.49147 | 0.023387 | 0.085132 | 0.00128 | 82.105 | 0.0049263 | 261.349 | 3 | 1.0777 | 1.6379 | 0.61329 | 0.013807 | 0.065726 | 0.000836 | 50.8962 | 0.0030538 | 161.9971 | 2 | 1.4962 | 29.323 | 1.142 | 0.025523 | 0.051977 | 0.00119 | 53.0203 | 0.0031812 | 168.7393 | 4 | 1.1701 | 64.5355 | Existe FE para MP, Pero no depende de la velocidad (U, R y H) | CH4 No depende de la velocidad, (U, R y H), solo considere Hot | N2O Y NH3 Dependen de U, R y H, Use menor ppm de cada categoría |  | 15% | 300%
VLP | Liviano | Diesel | Sin Norma | Vehículos particulares livianos particulares Diesel. (sin norma de emisión) | Diesel passenger cars Convencional < 2,5 Ton | E= 5,41301* V^-0,574 (10-130 km/h) | E= 4,61 * V^-0,937 (10-130 km/h) | E= 0,918- 0,014* V + 0,000101* V^2 (10-130 km/h) | E= 0,45- 0,0086* V + 0,000058* V^2 (10-130 km/h) | E=118,489 - 2,084*V + 0,014*V^2 (10-130 km/h) | E=2*K*CC | E=(44,011*(CC/(12,011+1,008*2)))-(Eco/28,011)-(Ecov/13,85)-(Eec/12,011)-(Eom/13,85) (Diesel) | U=28; R=12; H=8 | U=0; R=0;H=0 | U=1; R=1;H=1 | OK FINAL | 0.96972 | 0.27838 | 0.6784 | 0.3012 | 82.409 | 0.0049445 | 258.4889 | 28 | 0 | 1 | 0.51615 | 0.099443 | 0.4416 | 0.1428 | 43.849 | 0.0026309 | 137.5441 | 12 | 0 | 1 | 0.38498 | 0.061617 | 0.528 | 0.17 | 50.089 | 0.0030053 | 157.1281 | 8 | 0 | 1 | Para NOX CC < 2.0l | CH4 No depende de la velocidad, (U, R y H), solo considere Hot | N2O Y NH3 NO Dependen de la velocidad, U, R y H, sin distinción de Euro |  | 55% | 70%
VLP | Liviano | Diesel | EPA 83 | Vehículos particulares livianos Diesel Tipo I. | Diesel passenger cars EURO I | E = (a + c * V + e * V^2)/(1 + b * V + d * V^2) + f/V | E = (a + c* V + e* V^2)/(1 + b* V + d* V^2) + f/V | E = (a + c * V + e * V^2)/(1 + b * V + d * V^2) + f/V | E = (a + c * V + e * V^2)/(1 + b * V + d * V^2) + f/V | E = (a + c * V + e * V^2)/(1 + b * V + d * V^2) + f/V | E=2*K*CC | E=(44,011*(CC/(12,011+1,008*2)))-(Eco/28,011)-(Ecov/13,85)-(Eec/12,011)-(Eom/13,85) (Diesel) | U=11; R=9; H=3 | U=2; R=4;H=4 | U=1; R=1;H=1 | OK FINAL | 0.6636 | 0.083885 | 0.86913 | 0.07644 | 65.3515 | 0.0039211 | 205.0105 | 11 | 2 | 1 | 0.2604 | 0.03569 | 0.5554 | 0.05556 | 43.0641 | 0.0025838 | 135.1012 | 9 | 4 | 1 | 0.206 | 0.025571 | 0.66554 | 0.107 | 48.443 | 0.0029066 | 151.9767 | 3 | 4 | 1 | HC y CC, Capacidad < 2 l | CH4 No depende de la velocidad, (U, R y H), solo considere Hot | N2O Y NH3 NO Dependen de la velocidad, U, R y H, sin distinción de Euro |  | 70% | 40%
VLP | Liviano | Diesel | EPA 94 o EURO III | Vehículos particulares livianos Diesel Tipo II. | Diesel passenger cars EURO III | E = (a + c * V + e * V^2)/(1 + b * V + d * V^2) + f/V | E = (a + c* V + e* V^2)/(1 + b* V + d* V^2) + f/V | E = (a + c * V + e * V^2)/(1 + b * V + d * V^2) + f/V | E = (a + c * V + e * V^2)/(1 + b * V + d * V^2) + f/V | E = (a + c * V + e * V^2)/(1 + b * V + d * V^2) + f/V | E=2*K*CC | E=(44,011*(CC/(12,011+1,008*2)))-(Eco/28,011)-(Ecov/13,85)-(Eec/12,011)-(Eom/13,85) (Diesel) | U=3; R=0; H=0 | U=9; R=4;H=4 | U=1; R=1;H=1 | OK FINAL | 0.1706 | 0.030522 | 0.90538 | 0.037148 | 63.6525 | 0.0038192 | 199.7044 | 3 | 9 | 1 | 0.057133 | 0.012887 | 0.66829 | 0.027932 | 44.1644 | 0.0026499 | 138.5647 | 0 | 4 | 1 | 0.013 | 0.0086989 | 0.75077 | 0.0447 | 45.4874 | 0.0027292 | 142.7161 | 0 | 4 | 1 | HC y CC, Capacidad < 2 l | CH4 No depende de la velocidad, (U, R y H), solo considere Hot | N2O Y NH3 NO Dependen de la velocidad, U, R y H, sin distinción de Euro |  | 85% | 15%
VLP | Liviano | Diesel | EURO IV o TIER 1 CAL | Vehículos particulares livianos Diesel Tipo III. | Diesel passenger cars EURO IV | E= 17,5E-03+86,42*(1+e^((V+117,67)/-21,99)^-1) | E = (a + c* V + e* V^2)/(1 + b* V + d* V^2) + f/V | E = (a + c * V + e * V^2)/(1 + b * V + d * V^2) + f/V | E = (a + c * V + e * V^2)/(1 + b * V + d * V^2) + f/V | E = (a + c * V + e * V^2)/(1 + b * V + d * V^2) + f/V | E=2*K*CC | E=(44,011*(CC/(12,011+1,008*2)))-(Eco/28,011)-(Ecov/13,85)-(Eec/12,011)-(Eom/13,85) (Diesel) | U=0; R=0; H=0 | U=9; R=4;H=4 | U=1; R=1;H=1 | OK FINAL | 0.18226 | 0.012125 | 0.7652 | 0.035612 | 63.6525 | 0.0038192 | 199.7054 | 0 | 9 | 1 | 0.044265 | 0.0043847 | 0.4308 | 0.025188 | 44.1644 | 0.0026499 | 138.5659 | 0 | 4 | 1 | 0.021842 | 0.0042164 | 0.57 | 0.0259 | 45.4874 | 0.0027292 | 142.7176 | 0 | 4 | 1 | HC y CC, Capacidad < 2 l | CH4 No depende de la velocidad, (U, R y H), solo considere Hot | N2O Y NH3 NO Dependen de la velocidad, U, R y H, sin distinción de Euro |  | 87% | 13%
VLC | Liviano | Gasolina | Sin Norma | Vehículos livianos comerciales sin convertidor catalítico (sin normas de emisión) | Gasoline light-duty vehicles <3.5 t - Convencional | E = 57,789 + -1,5132 * V + 0,01104 * V^2 | E = 5,4734 + -0,117 * V + 67,7E-05 * V^2 | E = 1,9547 + 0,0179 * V | No Aplica | E=0,0167*V^2 - 2,649*V + 161,51 | E=2*K*CC | E=(44,011*(CC/(12,011+1,008*1,8)))-(Eco/28,011)-(Ecov/13,85)-(Eec/12,011)-(Eom/13,85) (Gasolina) | U=131; R= 86; H=41 | E=(a*V+b)*Efbase | E=(a*V+b)*Efbase | OK FINAL | 31.941 | 3.4042 | 2.3127 |  | 115.21 | 0.0069126 | 365.3669 | 131 | 10 | 2 | 6.741 | 0.8906 | 3.0287 |  | 62.69 | 0.0037614 | 199.2589 | 86 | 6.5 | 2 | 16.869 | 0.5434 | 3.7447 |  | 63.61 | 0.0038166 | 201.851 | 41 | 6.5 | 2 | Sin Comentario | CH4 No depende de la velocidad, (U, R y H), solo considere Hot | N2O y NH3 depende de U, R y H, use ppm de menor valor |  | 2% | 4900%
VLC | Liviano | Gasolina | EPA 83 o EPA 91 | Vehículos livianos comerciales con convertidor catalítico, Tipo I | Gasoline light-duty vehicles <3.5 t - EURO I | E = 19,127 + -0,5215 * V + 0,0037 * V^2 | E = 0,5462 + -0,01047 * V + 5,77E-05 * V^2 | E = 0,666 + -0,009 * V + 7,55E-05 * V^2 | No Aplica | E=0,0195*V^2 - 3,09*V + 188,85 | E=2*K*CC | E=(44,011*(CC/(12,011+1,008*1,8)))-(Eco/28,011)-(Ecov/13,85)-(Eec/12,011)-(Eom/13,85) (Gasolina) | U=26; R= 16; H=14 | E=(a*V+b)*Efbase | E=(a*V+b)*Efbase | OK FINAL | 10.177 | 0.35988 | 0.5162 |  | 134.85 | 0.008091 | 428.8846 | 26 | 21.9969 | 70 | 1.157 | 0.12572 | 0.3978 |  | 73.65 | 0.004419 | 234.4029 | 16 | 13.8227 | 130.8695 | 3.977 | 0.0762 | 0.521 |  | 74.85 | 0.004491 | 238.1258 | 14 | 6.9493 | 73.1538 | Sin Comentario | CH4 No depende de la velocidad, (U, R y H), solo considere Hot | N2O y NH3 depende de U, R y H, use ppm de menor valor |  | 25% | 250%
VLC | Liviano | Gasolina | EPA 94 o EURO III | Vehículos livianos comerciales con convertidor catalítico, Tipo II | Gasoline light-duty vehicles <3.5 t - EURO III | E = (19,127 + -0,5215 * V + 0,0037 * V^2) * (1- 0,48) | E = (0,5462 + -0,01047 * V + 5,77E-05 * V^2) * (1-0,86) | E = (0,666 + -0,009 * V + 7,55E-05 * V^2) * (1-0,79) | No Aplica | E=0,0195*V^2 - 3,09*V + 188,85 | E=2*K*CC | E=(44,011*(CC/(12,011+1,008*1,8)))-(Eco/28,011)-(Ecov/13,85)-(Eec/12,011)-(Eom/13,85) (Gasolina) | U=3; R= 2; H=4 | E=(a*V+b)*Efbase | E=(a*V+b)*Efbase | OK FINAL | 5.292 | 0.050383 | 0.1084 |  | 134.85 | 0.008091 | 429.0813 | 3 | 4.7364 | 1.6378 | 0.60164 | 0.017601 | 0.083538 |  | 73.65 | 0.004419 | 234.4305 | 2 | 1.1719 | 29.3231 | 2.068 | 0.010668 | 0.10941 |  | 74.85 | 0.004491 | 238.1987 | 4 | 1.172 | 64.5358 | No hay Factor de reducción para CC respecto Euro 1 | CH4 No depende de la velocidad, (U, R y H), solo considere Hot | N2O y NH3 depende de U, R y H, use ppm de menor valor |  | 15% | 300%
VLC | Liviano | Diesel | Sin Norma |  | diesel light duty vehicles <3,5 t (Conventional) | E= 20E-05* V^2 - 0,0256* V + 1,8281 | E= 1,75E-05* V^2 - 0,00284* V + 0,2162 | E= 81,6E-05* V^2 - 0,1189* V + 5,1234 | E= 1,25E-05* V^2 - 0,000577* V + 0,288 | E=0,02113*V^2 - 2,65*V + 148,91 | E=2*K*CC | E=(44,011*(CC/(12,011+1,008*2)))-(Eco/28,011)-(Ecov/13,85)-(Eec/12,011)-(Eom/13,85) (Diesel) | U=28; R=12; H=8 | U=0; R=0;H=0 | U=1; R=1;H=1 | OK FINAL | 1.3961 | 0.1664 | 3.0718 | 0.28146 | 104.362 | 0.0062617 | 327.3628 | 28 | 0 | 1 | 1.0121 | 0.1088 | 0.927 | 0.29838 | 65.978 | 0.0039587 | 206.9461 | 12 | 0 | 1 | 1.2681 | 0.1072 | 1.3934 | 0.3553 | 95.21 | 0.0057126 | 298.651 | 8 | 0 | 1 | Sin Comentario | CH4 No depende de la velocidad, (U, R y H), solo considere Hot | N2O Y NH3 NO Dependen de la velocidad, U, R y H, sin distinción de Euro |  | 55% | 70%
VLC | Liviano | Diesel | EPA 83 o EPA 91 | Vehículos livianos comerciales diesel, Tipo I | Diesel light-duty vehicles <3.5 t - EURO I | E = 1,076 + - 0,026 * V + 22,3E-05 * V^2 | E = 0,2162 + - 0,00284 * V +1,75E-05 * V^2 | E = 2,0247 + - 0,03181 * V +24,1E-05 * V^2 | E = 0,1932 + - 0,004885 * V + 4,5E-05 * V^2 | E=0,0198*V^2 - 2,506*V + 137,42 | E=2*K*CC | E=(44,011*(CC/(12,011+1,008*2)))-(Eco/28,011)-(Ecov/13,85)-(Eec/12,011)-(Eom/13,85) (Diesel) | U=11; R=9; H=3 | U=2; R=4;H=4 | U=1; R=1;H=1 | OK FINAL | 0.6452 | 0.1664 | 1.4849 | 0.1135 | 95.22 | 0.0057132 | 298.7175 | 11 | 2 | 1 | 0.3188 | 0.1088 | 0.9837 | 0.0621 | 58.34 | 0.0035004 | 183.023 | 9 | 4 | 1 | 0.706 | 0.1072 | 1.2537 | 0.1547 | 84.82 | 0.0050892 | 266.0854 | 3 | 4 | 1 | Sin Comentario | CH4 No depende de la velocidad, (U, R y H), solo considere Hot | N2O Y NH3 NO Dependen de la velocidad, U, R y H, sin distinción de Euro |  | 70% | 40%
VLC | Liviano | Diesel | EPA 94 o EURO III | Vehículos livianos comerciales diesel, Tipo II | Diesel light-duty vehicles <3.5 t - EURO III | E = (1,076 + - 0,026 * V + 22,3E-05 * V^2) * (1- 0,18) | E = (0,2162 + - 0,00284* V +1,75E-05* V^2)* (1- 0,38) | E = (2,0247 + - 0,03181 * V +24,1E-05 * V^2) * (1-0,16 ) | E = (0,1932 + - 0,004885 * V + 4,5E-05 * V^2) * (1-0,33) | E=0,0198*V^2 - 2,506*V + 137,42 | E=2*K*CC | E=(44,011*(CC/(12,011+1,008*2)))-(Eco/28,011)-(Ecov/13,85)-(Eec/12,011)-(Eom/13,85) (Diesel) | U=3; R=0; H=0 | U=9; R=4;H=4 | U=1; R=1;H=1 | OK FINAL | 0.52906 | 0.10317 | 1.2473 | 0.076045 | 95.22 | 0.0057132 | 298.7291 | 3 | 9 | 1 | 0.26142 | 0.067456 | 0.82631 | 0.041607 | 58.34 | 0.0035004 | 183.0296 | 0 | 4 | 1 | 0.57892 | 0.066464 | 1.0531 | 0.10365 | 84.82 | 0.0050892 | 266.0968 | 0 | 4 | 1 | No hay Factor de reducción para CC respecto Euro 1 | CH4 No depende de la velocidad, (U, R y H), solo considere Hot | N2O Y NH3 NO Dependen de la velocidad, U, R y H, sin distinción de Euro |  | 85% | 15%
VLC | Liviano | Diesel | EURO IV o TIER 1 CAL | Vehículos livianos comerciales diesel, Tipo III | Diesel light-duty vehicles <3.5 t - EURO IV | E = (1,076 + - 0,026 * V + 22,3E-05 * V^2) * (1- 0,35) | E = (0,2162 + - 0,00284* V +1,75E-05* V^2)* (1- 0,77) | E = (2,0247 + - 0,03181 * V +24,1E-05 * V^2) * (1-0,32 ) | E = (0,1932 + - 0,004885 * V + 4,5E-05 * V^2) * (1-0,65) | E=0,0198*V^2 - 2,506*V + 137,42 | E=2*K*CC | E=(44,011*(CC/(12,011+1,008*2)))-(Eco/28,011)-(Ecov/13,85)-(Eec/12,011)-(Eom/13,85) (Diesel) | U=0; R=0; H=0 | U=9; R=4;H=4 | U=1; R=1;H=1 | OK FINAL | 0.41938 | 0.038272 | 1.0097 | 0.039725 | 95.22 | 0.0057132 | 298.7406 | 0 | 9 | 1 | 0.20722 | 0.025024 | 0.66892 | 0.021735 | 58.34 | 0.0035004 | 183.0361 | 0 | 4 | 1 | 0.4589 | 0.024656 | 0.85252 | 0.054145 | 84.82 | 0.0050892 | 266.108 | 0 | 4 | 1 | No hay Factor de reducción para CC respecto Euro 1 | CH4 No depende de la velocidad, (U, R y H), solo considere Hot | N2O Y NH3 NO Dependen de la velocidad, U, R y H, sin distinción de Euro |  | 87% | 13%
VM | Mediano | Gasolina | Sin Norma | Vehículos livianos comerciales sin convertidor catalítico (sin normas de emisión) | Gasoline light-duty vehicles <3.5 t - Convencional | E = 57,789 + -1,5132 * V + 0,01104 * V^2 | E = 5,4734 + -0,117 * V + 67,7E-05 * V^2 | E = 1,9547 + 0,0179 * V | No Aplica | E=0,0167*V^2 - 2,649*V + 161,51 | E=2*K*CC | E=(44,011*(CC/(12,011+1,008*1,8)))-(Eco/28,011)-(Ecov/13,85)-(Eec/12,011)-(Eom/13,85) (Gasolina) | U=131; R= 86; H=41 | E=(a*V+b)*Efbase | E=(a*V+b)*Efbase | OK FINAL | 31.941 | 3.4042 | 2.3127 |  | 115.21 | 0.0069126 | 365.3669 | 131 | 10 | 2 | 6.741 | 0.8906 | 3.0287 |  | 62.69 | 0.0037614 | 199.2589 | 86 | 6.5 | 2 | 16.869 | 0.5434 | 3.7447 |  | 63.61 | 0.0038166 | 201.851 | 41 | 6.5 | 2 | Sin Comentario | CH4 No depende de la velocidad, (U, R y H), solo considere Hot | N2O y NH3 depende de U, R y H, use ppm de menor valor |  | 2% | 4900%
VM | Mediano | Gasolina | EPA 83 o EPA 91 | Vehículos livianos comerciales con convertidor catalítico, Tipo I | Gasoline light-duty vehicles <3.5 t - EURO I | E = 19,127 + -0,5215 * V + 0,0037 * V^2 | E = 0,5462 + -0,01047 * V + 5,77E-05 * V^2 | E = 0,666 + -0,009 * V + 7,55E-05 * V^2 | No Aplica | E=0,0195*V^2 - 3,09*V + 188,85 | E=2*K*CC | E=(44,011*(CC/(12,011+1,008*1,8)))-(Eco/28,011)-(Ecov/13,85)-(Eec/12,011)-(Eom/13,85) (Gasolina) | U=26; R= 16; H=14 | E=(a*V+b)*Efbase | E=(a*V+b)*Efbase | OK FINAL | 10.177 | 0.35988 | 0.5162 |  | 134.85 | 0.008091 | 428.8846 | 26 | 21.9969 | 70 | 1.157 | 0.12572 | 0.3978 |  | 73.65 | 0.004419 | 234.4029 | 16 | 13.8227 | 130.8695 | 3.977 | 0.0762 | 0.521 |  | 74.85 | 0.004491 | 238.1258 | 14 | 6.9493 | 73.1538 | Sin Comentario | CH4 No depende de la velocidad, (U, R y H), solo considere Hot | N2O y NH3 depende de U, R y H, use ppm de menor valor |  | 25% | 250%
VM | Mediano | Gasolina | EPA 94 o EURO III | Vehículos livianos comerciales con convertidor catalítico, Tipo II | Gasoline light-duty vehicles <3.5 t - EURO III | E = (19,127 + -0,5215 * V + 0,0037 * V^2) * (1- 0,48) | E = (0,5462 + -0,01047 * V + 5,77E-05 * V^2) * (1-0,86) | E = (0,666 + -0,009 * V + 7,55E-05 * V^2) * (1-0,79) | No Aplica | E=0,0195*V^2 - 3,09*V + 188,85 | E=2*K*CC | E=(44,011*(CC/(12,011+1,008*1,8)))-(Eco/28,011)-(Ecov/13,85)-(Eec/12,011)-(Eom/13,85) (Gasolina) | U=3; R= 2; H=4 | E=(a*V+b)*Efbase | E=(a*V+b)*Efbase | OK FINAL | 5.292 | 0.050383 | 0.1084 |  | 134.85 | 0.008091 | 429.0813 | 3 | 4.7364 | 1.6378 | 0.60164 | 0.017601 | 0.083538 |  | 73.65 | 0.004419 | 234.4305 | 2 | 1.1719 | 29.3231 | 2.068 | 0.010668 | 0.10941 |  | 74.85 | 0.004491 | 238.1987 | 4 | 1.172 | 64.5358 | No hay Factor de reducción para CC respecto Euro 1 | CH4 No depende de la velocidad, (U, R y H), solo considere Hot | N2O y NH3 depende de U, R y H, use ppm de menor valor |  | 15% | 300%
VM | Mediano | Diesel | Sin Norma |  | diesel light duty vehicles <3,5 t (Conventional) | E= 20E-05* V^2 - 0,0256* V + 1,8281 | E= 1,75E-05* V^2 - 0,00284* V + 0,2162 | E= 81,6E-05* V^2 - 0,1189* V + 5,1234 | E= 1,25E-05* V^2 - 0,000577* V + 0,288 | E=0,02113*V^2 - 2,65*V + 148,91 | E=2*K*CC | E=(44,011*(CC/(12,011+1,008*2)))-(Eco/28,011)-(Ecov/13,85)-(Eec/12,011)-(Eom/13,85) (Diesel) | U=28; R=12; H=8 | U=0; R=0;H=0 | U=1; R=1;H=1 | OK FINAL | 1.3961 | 0.1664 | 3.0718 | 0.28146 | 104.362 | 0.0062617 | 327.3628 | 28 | 0 | 1 | 1.0121 | 0.1088 | 0.927 | 0.29838 | 65.978 | 0.0039587 | 206.9461 | 12 | 0 | 1 | 1.2681 | 0.1072 | 1.3934 | 0.3553 | 95.21 | 0.0057126 | 298.651 | 8 | 0 | 1 | Sin Comentario | CH4 No depende de la velocidad, (U, R y H), solo considere Hot | N2O Y NH3 NO Dependen de la velocidad, U, R y H, sin distinción de Euro |  | 55% | 70%
VM | Mediano | Diesel | EPA 83 o EPA 91 | Vehículos livianos comerciales diesel, Tipo I | Diesel light-duty vehicles <3.5 t - EURO I | E = 1,076 + - 0,026 * V + 22,3E-05 * V^2 | E = 0,2162 + - 0,00284 * V +1,75E-05 * V^2 | E = 2,0247 + - 0,03181 * V +24,1E-05 * V^2 | E = 0,1932 + - 0,004885 * V + 4,5E-05 * V^2 | E=0,0198*V^2 - 2,506*V + 137,42 | E=2*K*CC | E=(44,011*(CC/(12,011+1,008*2)))-(Eco/28,011)-(Ecov/13,85)-(Eec/12,011)-(Eom/13,85) (Diesel) | U=11; R=9; H=3 | U=2; R=4;H=4 | U=1; R=1;H=1 | OK FINAL | 0.6452 | 0.1664 | 1.4849 | 0.1135 | 95.22 | 0.0057132 | 298.7175 | 11 | 2 | 1 | 0.3188 | 0.1088 | 0.9837 | 0.0621 | 58.34 | 0.0035004 | 183.023 | 9 | 4 | 1 | 0.706 | 0.1072 | 1.2537 | 0.1547 | 84.82 | 0.0050892 | 266.0854 | 3 | 4 | 1 | Sin Comentario | CH4 No depende de la velocidad, (U, R y H), solo considere Hot | N2O Y NH3 NO Dependen de la velocidad, U, R y H, sin distinción de Euro |  | 70% | 40%
VM | Mediano | Diesel | EPA 94 o EURO III | Vehículos livianos comerciales diesel, Tipo II | Diesel light-duty vehicles <3.5 t - EURO III | E = (1,076 + - 0,026 * V + 22,3E-05 * V^2) * (1- 0,18) | E = (0,2162 + - 0,00284* V +1,75E-05* V^2)* (1- 0,38) | E = (2,0247 + - 0,03181 * V +24,1E-05 * V^2) * (1-0,16 ) | E = (0,1932 + - 0,004885 * V + 4,5E-05 * V^2) * (1-0,33) | E=0,0198*V^2 - 2,506*V + 137,42 | E=2*K*CC | E=(44,011*(CC/(12,011+1,008*2)))-(Eco/28,011)-(Ecov/13,85)-(Eec/12,011)-(Eom/13,85) (Diesel) | U=3; R=0; H=0 | U=9; R=4;H=4 | U=1; R=1;H=1 | OK FINAL | 0.52906 | 0.10317 | 1.2473 | 0.076045 | 95.22 | 0.0057132 | 298.7291 | 3 | 9 | 1 | 0.26142 | 0.067456 | 0.82631 | 0.041607 | 58.34 | 0.0035004 | 183.0296 | 0 | 4 | 1 | 0.57892 | 0.066464 | 1.0531 | 0.10365 | 84.82 | 0.0050892 | 266.0968 | 0 | 4 | 1 | No hay Factor de reducción para CC respecto Euro 1 | CH4 No depende de la velocidad, (U, R y H), solo considere Hot | N2O Y NH3 NO Dependen de la velocidad, U, R y H, sin distinción de Euro |  | 85% | 15%
CLIV | Pesado | Gasolina | Sin Norma | Camiones Livianos Otros < 7,5 ton (Gasolina) | gasoline heavy duty vehicles >3,5 t | U=70; R=55; H=55 | U=7,0; R=5,5; H=3,5 | U=4,5; R=7,5; H=7,5 | No Aplica | U=225; R=150; H=165 | E=2*K*CC | E=(44,011*(CC/(12,011+1,008*1,8)))-(Eco/28,011)-(Ecov/13,85)-(Eec/12,011)-(Eom/13,85) (Gasolina) | U=140; R=110; H=70 | U=6; R=6; H=6 | U=2; R=2; H=2 | OK FINAL | 70 | 7 | 4.5 |  | 225 | 0.0135 | 713.2479 | 140 | 6 | 2 | 55 | 5.5 | 7.5 |  | 150 | 0.009 | 475.1409 | 110 | 6 | 2 | 55 | 3.5 | 7.5 |  | 165 | 0.0099 | 523.0355 | 70 | 6 | 2 | No depende de la Velocidad, dado por U, R o H | CH4 No depende de la velocidad, (U, R y H), solo considere Hot | N2O y NH3 no depende de la velocidad U, R y H, no distingue entre Euro |  | 0 | 0
CLIV | Pesado | Gasolina | EPA 91 | Camiones Livianos Otros < 7,5 ton (Gasolina) | gasoline heavy duty vehicles >3,5 t | U=70; R=55; H=55 | U=7,0; R=5,5; H=3,5 | U=4,5; R=7,5; H=7,5 | No Aplica | U=225; R=150; H=165 | E=2*K*CC | E=(44,011*(CC/(12,011+1,008*1,8)))-(Eco/28,011)-(Ecov/13,85)-(Eec/12,011)-(Eom/13,85) (Gasolina) | U=140; R=110; H=70 | U=6; R=6; H=6 | U=2; R=2; H=2 | OK FINAL | 70 | 7 | 4.5 |  | 225 | 0.0135 | 713.2479 | 140 | 6 | 2 | 55 | 5.5 | 7.5 |  | 150 | 0.009 | 475.1409 | 110 | 6 | 2 | 55 | 3.5 | 7.5 |  | 165 | 0.0099 | 523.0355 | 70 | 6 | 2 | No depende de la Velocidad, dado por U, R o H | CH4 No depende de la velocidad, (U, R y H), solo considere Hot | N2O y NH3 no depende de la velocidad U, R y H, no distingue entre Euro |  | 0 | 0
CLIV | Pesado | Gasolina | EPA 94 | Camiones Livianos Otros < 7,5 ton (Gasolina) | gasoline heavy duty vehicles >3,5 t | U=70; R=55; H=55 | U=7,0; R=5,5; H=3,5 | U=4,5; R=7,5; H=7,5 | No Aplica | U=225; R=150; H=165 | E=2*K*CC | E=(44,011*(CC/(12,011+1,008*1,8)))-(Eco/28,011)-(Ecov/13,85)-(Eec/12,011)-(Eom/13,85) (Gasolina) | U=140; R=110; H=70 | U=6; R=6; H=6 | U=2; R=2; H=2 | OK FINAL | 70 | 7 | 4.5 |  | 225 | 0.0135 | 713.2479 | 140 | 6 | 2 | 55 | 5.5 | 7.5 |  | 150 | 0.009 | 475.1409 | 110 | 6 | 2 | 55 | 3.5 | 7.5 |  | 165 | 0.0099 | 523.0355 | 70 | 6 | 2 | No depende de la Velocidad, dado por U, R o H | CH4 No depende de la velocidad, (U, R y H), solo considere Hot | N2O y NH3 no depende de la velocidad U, R y H, no distingue entre Euro |  | 0 | 0
CLIV | Pesado | Diesel | Sin Norma | Camiones livianos Convencionales <7.5 t (sin normas de emisión) | Diesel heavy-duty vehicles and buses--RT <=7.5t 80ties | E=(a+(b/(1+EXP((((-1)*c)+(d*ln(V)))+(e*V))))) | E=(1/(((c*(V^2))+(b*V))+a)) | E=((a+(b*V))+(((c-b)*(1-EXP(((-1)*d)*V)))/d)) | E=((e+(a*EXP(((-1)*b)*V)))+(c*EXP(((-1)*d)*V))) | E=(1/(((c*(x^2))+(b*x))+a)) | E=2*K*CC | E=(44,011*(CC/(12,011+1,008*2)))-(Eco/28,011)-(Ecov/13,85)-(Eec/12,011)-(Eom/13,85) (Diesel) | U=85; R=23; H=20 |  | U=3; R=3; H=3 | OK FINAL | 3.1592 | 2.2764 | 5.4341 | 0.56553 | 163.9183 | 0.0098351 | 513.9917 | 85 |  | 3 | 1.5401 | 0.86546 | 4.3505 | 0.27814 | 109.5938 | 0.0065756 | 343.7237 | 23 |  | 3 | 1.3578 | 0.5119 | 5.6395 | 0.24985 | 164.7827 | 0.009887 | 516.9176 | 20 |  | 3 | G=0% Y L=50%, <=7,5 Ton | CH4 No depende de la velocidad, (U, R y H), solo considere Hot | N2O, Para < 7,5, Sin Clasificar, NH3 No depende de la velocidad (U, R y H) |  | 50% | 80%
CLIV | Pesado | Diesel | EPA 91 o EURO I | Camiones livianos Tipo I < 7.5 ton | Diesel heavy-duty vehicles and buses--RT <=7.5t Euro-1 | E=((a+(b*V))+(((c-b)*(1-EXP(((-1)*d)*V)))/d)) | E=((e+(a*EXP(((-1)*b)*V)))+(c*EXP(((-1)*d)*V))) | E=((a+(b*V))+(((c-b)*(1-EXP(((-1)*d)*V)))/d)) | E=(a+(b/(1+EXP((((-1)*c)+(d*ln(V)))+(e*V))))) | E=((a*(V^b))+(c*(V^d))) | E=2*K*CC | E=(44,011*(CC/(12,011+1,008*2)))-(Eco/28,011)-(Ecov/13,85)-(Eec/12,011)-(Eom/13,85) (Diesel) | U=85; R=23; H=20 |  | U=3; R=3; H=3 | OK FINAL | 1.1183 | 0.43268 | 3.8214 | 0.22291 | 125.5167 | 0.007531 | 393.7327 | 85 |  | 3 | 0.52846 | 0.18504 | 3.1623 | 0.1075 | 94.9776 | 0.0056987 | 297.9609 | 23 |  | 3 | 0.61462 | 0.1408 | 4.0143 | 0.097506 | 133.0261 | 0.0079816 | 417.3424 | 20 |  | 3 | G=0% Y L=50%, <=7,5 Ton | CH4 No depende de la velocidad, (U, R y H), solo considere Hot | N2O, Para < 7,5, Sin Clasificar, NH3 No depende de la velocidad (U, R y H) |  | 65% | 40%
CLIV | Pesado | Diesel | EPA 94 o EURO II | Camiones livianos Tipo II < 7.5 ton | Diesel heavy-duty vehicles and buses--RT <=7.5t Euro-2 | E=(1/(((c*(V^2))+(b*V))+a)) | E=((e+(a*EXP(((-1)*b)*V)))+(c*EXP(((-1)*d)*V))) | E=((a+(b*V))+(((c-b)*(1-EXP(((-1)*d)*V)))/d)) | E=(1/(((c*(V^2))+(b*V))+a)) | E=((e+(a*EXP(((-1)*b)*V)))+(c*EXP(((-1)*d)*V))) | E=2*K*CC | E=(44,011*(CC/(12,011+1,008*2)))-(Eco/28,011)-(Ecov/13,85)-(Eec/12,011)-(Eom/13,85) (Diesel) | U=85*(1-36%); R=23*(1-13%); H=20*(1-7%) |  | U=3; R=3; H=3 | OK FINAL | 0.82494 | 0.27912 | 4.1287 | 0.079771 | 119.7547 | 0.0071853 | 375.686 | 54.4 |  | 3 | 0.46092 | 0.11765 | 3.2617 | 0.054369 | 91.4152 | 0.0054849 | 286.7947 | 20.01 |  | 3 | 0.54331 | 0.086689 | 3.9369 | 0.077508 | 137.4641 | 0.0082478 | 431.2749 | 18.6 |  | 3 | G=0% Y L=50%, <=7,5 Ton | CH4 No depende de la velocidad, (U, R y H), solo considere Hot | N2O, Para < 7,5, Sin Clasificar, NH3 No depende de la velocidad (U, R y H) |  | 65% | 40%
CLIV | Pesado | Diesel | EPA 98 o EURO III | Camiones livianos Tipo III < 7.5 ton | Diesel heavy-duty vehicles and buses--RT <=7.5t Euro-3 | E=((e+(a*EXP(((-1)*b)*V)))+(c*EXP(((-1)*d)*V))) | E=EXP((a+(b/V))+(c*ln(V))) | E=((a*(V^b))+(c*(V^d))) | E=((e+(a*EXP(((-1)*b)*V)))+(c*EXP(((-1)*d)*V))) | E=((a*(V^b))+(c*(V^d))) | E=2*K*CC | E=(44,011*(CC/(12,011+1,008*2)))-(Eco/28,011)-(Ecov/13,85)-(Eec/12,011)-(Eom/13,85) (Diesel) | U=85*(1-44%); R=23*(1-7%); H=20*(1-9%) |  | U=3; R=3; H=3 | OK FINAL | 1.0599 | 0.25621 | 3.3855 | 0.097724 | 124.8559 | 0.0074914 | 391.6834 | 47.6 |  | 3 | 0.47102 | 0.10539 | 2.4015 | 0.046954 | 96.394 | 0.0057836 | 302.4172 | 21.39 |  | 3 | 0.39549 | 0.067335 | 2.889 | 0.038558 | 131.235 | 0.0078741 | 411.7401 | 18.2 |  | 3 | G=0% Y L=50%, <=7,5 Ton | CH4 No depende de la velocidad, (U, R y H), solo considere Hot | N2O, Para < 7,5, Sin Clasificar, NH3 No depende de la velocidad (U, R y H) |  | 70% | 30%
CLIV | Pesado | GNC | EPA 98 o EURO III | Camiones livianos a Gas < 7.5 ton | [11 empty] | OK FINAL | [6 empty] | 0 | [9 empty] | 0 | [9 empty] | 0 |  |  |  | Sin Clasificación |  |  |  | 0 | 0
CLIV | Pesado | GLP | EPA 98 o EURO III | Camiones livianos a Gas < 7.5 ton | [11 empty] | OK FINAL | [30 empty] | Sin Clasificación |  |  |  | 0 | 0
CMED | Pesado | Gasolina | Sin Norma | Camiones Medianos Otros < 7,5 - 16 ton (Gasolina) | gasoline heavy duty vehicles >3,5 t | U=70; R=55; H=55 | U=7,0; R=5,5; H=3,5 | U=4,5; R=7,5; H=7,5 | No Aplica | U=225; R=150; H=165 | E=2*K*CC | E=(44,011*(CC/(12,011+1,008*1,8)))-(Eco/28,011)-(Ecov/13,85)-(Eec/12,011)-(Eom/13,85) (Gasolina) | U=140; R=110; H=70 | U=6; R=6; H=6 | U=2; R=2; H=2 | OK FINAL | 70 | 7 | 4.5 |  | 225 | 0.0135 | 713.2479 | 140 | 6 | 2 | 55 | 5.5 | 7.5 |  | 150 | 0.009 | 475.1409 | 110 | 6 | 2 | 55 | 3.5 | 7.5 |  | 165 | 0.0099 | 523.0355 | 70 | 6 | 2 | No depende de la Velocidad, dado por U, R o H | CH4 No depende de la velocidad, (U, R y H), solo considere Hot | N2O y NH3 no depende de la velocidad U, R y H, no distingue entre Euro |  | 0 | 0
CMED | Pesado | Gasolina | EPA 91 | Camiones Medianos Otros < 7,5 - 16 ton (Gasolina) | gasoline heavy duty vehicles >3,5 t | U=70; R=55; H=55 | U=7,0; R=5,5; H=3,5 | U=4,5; R=7,5; H=7,5 | No Aplica | U=225; R=150; H=165 | E=2*K*CC | E=(44,011*(CC/(12,011+1,008*1,8)))-(Eco/28,011)-(Ecov/13,85)-(Eec/12,011)-(Eom/13,85) (Gasolina) | U=140; R=110; H=70 | U=6; R=6; H=6 | U=2; R=2; H=2 | OK FINAL | 70 | 7 | 4.5 |  | 225 | 0.0135 | 713.2479 | 140 | 6 | 2 | 55 | 5.5 | 7.5 |  | 150 | 0.009 | 475.1409 | 110 | 6 | 2 | 55 | 3.5 | 7.5 |  | 165 | 0.0099 | 523.0355 | 70 | 6 | 2 | No depende de la Velocidad, dado por U, R o H | CH4 No depende de la velocidad, (U, R y H), solo considere Hot | N2O y NH3 no depende de la velocidad U, R y H, no distingue entre Euro |  | 0 | 0
CMED | Pesado | Gasolina | EPA 94 | Camiones Medianos Otros < 7,5 - 16 ton (Gasolina) | gasoline heavy duty vehicles >3,5 t | U=70; R=55; H=55 | U=7,0; R=5,5; H=3,5 | U=4,5; R=7,5; H=7,5 | No Aplica | U=225; R=150; H=165 | E=2*K*CC | E=(44,011*(CC/(12,011+1,008*1,8)))-(Eco/28,011)-(Ecov/13,85)-(Eec/12,011)-(Eom/13,85) (Gasolina) | U=140; R=110; H=70 | U=6; R=6; H=6 | U=2; R=2; H=2 | OK FINAL | 70 | 7 | 4.5 |  | 225 | 0.0135 | 713.2479 | 140 | 6 | 2 | 55 | 5.5 | 7.5 |  | 150 | 0.009 | 475.1409 | 110 | 6 | 2 | 55 | 3.5 | 7.5 |  | 165 | 0.0099 | 523.0355 | 70 | 6 | 2 | No depende de la Velocidad, dado por U, R o H | CH4 No depende de la velocidad, (U, R y H), solo considere Hot | N2O y NH3 no depende de la velocidad U, R y H, no distingue entre Euro |  | 0 | 0
CMED | Pesado | Diesel | Sin Norma | Camiones Medianos Convencionales <7,5 - 16 t (sin normas de emisión) | Diesel heavy-duty vehicles and buses--RT <=12 a 14t 80ties | E=((e+(a*EXP(((-1)*b)*V)))+(c*EXP(((-1)*d)*V))) | E=(a+(b/(1+EXP((((-1)*c)+(d*ln(V)))+(e*V))))) | E=((a+(b*V))+(((c-b)*(1-EXP(((-1)*d)*V)))/d)) | E=((e+(a*EXP(((-1)*b)*V)))+(c*EXP(((-1)*d)*V))) | E=(1/(((c*(V^2))+(b*V))+a)) | E=2*K*CC | E=(44,011*(CC/(12,011+1,008*2)))-(Eco/28,011)-(Ecov/13,85)-(Eec/12,011)-(Eom/13,85) (Diesel) | U=85; R=23; H=20 | U=30; R=30; H=30 | U=3; R=3; H=3 | OK FINAL | 4.1798 | 1.9215 | 12.2662 | 0.65128 | 278.8234 | 0.016729 | 874.5 | 85 | 30 | 3 | 1.8887 | 0.7022 | 8.3113 | 0.29839 | 164.1901 | 0.0098514 | 515.0224 | 23 | 30 | 3 | 1.6662 | 0.51462 | 8.8278 | 0.26195 | 197.0638 | 0.011824 | 618.1905 | 20 | 30 | 3 | G=0% Y L=50%, <=12 - 14 Ton | CH4 No depende de la velocidad, (U, R y H), solo considere Hot | N2O, Rigid and Articulated 12 – 28 t y NH3 no depende de la velocidad U, R y H |  | 50% | 80%
CMED | Pesado | Diesel | EPA 91 o EURO I | Camiones Medianos Tipo I < 7,5 - 16 ton | Diesel heavy-duty vehicles and buses--RT <=12 a 14t Euro-1 | E=((e+(a*EXP(((-1)*b)*V)))+(c*EXP(((-1)*d)*V))) | E=(a+(b/(1+EXP((((-1)*c)+(d*ln(V)))+(e*V))))) | E=((a+(b*V))+(((c-b)*(1-EXP(((-1)*d)*V)))/d)) | E=((e+(a*EXP(((-1)*b)*V)))+(c*EXP(((-1)*d)*V))) | E=(1/(((c*(V^2))+(b*V))+a)) | E=2*K*CC | E=(44,011*(CC/(12,011+1,008*2)))-(Eco/28,011)-(Ecov/13,85)-(Eec/12,011)-(Eom/13,85) (Diesel) | U=85; R=23; H=20 | U=11; R=9; H=7 | U=3; R=3; H=3 | OK FINAL | 1.9707 | 0.78005 | 7.4005 | 0.40179 | 234.5161 | 0.014071 | 735.6598 | 85 | 11 | 3 | 0.90919 | 0.31769 | 4.9854 | 0.17728 | 146.3679 | 0.0087821 | 459.1743 | 23 | 9 | 3 | 0.80253 | 0.2469 | 5.0681 | 0.15815 | 190.8361 | 0.01145 | 598.7076 | 20 | 7 | 3 | G=0% Y L=50%, <=12 - 14 Ton | CH4 No depende de la velocidad, (U, R y H), solo considere Hot | N2O, Rigid and Articulated 12 – 28 t y NH3 no depende de la velocidad U, R y H |  | 65% | 40%
CMED | Pesado | Diesel | EPA 94 o EURO II | Camiones Medianos Tipo II < 7,5 - 16 ton | Diesel heavy-duty vehicles and buses--RT <=12 a 14t Euro-2 | E=(1/(((c*(V^2))+(b*V))+a)) | E=(a+(b/(1+EXP((((-1)*c)+(d*ln(V)))+(e*V))))) | E=((e+(a*EXP(((-1)*b)*V)))+(c*EXP(((-1)*d)*V))) | E=((a+(b*V))+(((c-b)*(1-EXP(((-1)*d)*V)))/d)) | E=(1/(((c*(V^2))+(b*V))+a)) | E=2*K*CC | E=(44,011*(CC/(12,011+1,008*2)))-(Eco/28,011)-(Ecov/13,85)-(Eec/12,011)-(Eom/13,85) (Diesel) | U=85*(1-36%); R=23*(1-13%); H=20*(1-7%) | U=11; R=9; H=6 | U=3; R=3; H=3 | OK FINAL | 1.5243 | 0.49947 | 7.8925 | 0.15721 | 221.2047 | 0.013272 | 693.9481 | 54.4 | 11 | 3 | 0.81742 | 0.19973 | 5.1991 | 0.087327 | 140.6727 | 0.0084404 | 441.3235 | 20.01 | 9 | 3 | 0.86679 | 0.15347 | 5.0471 | 0.12681 | 180.613 | 0.010837 | 566.6386 | 18.6 | 6 | 3 | G=0% Y L=50%, <=12 - 14 Ton | CH4 No depende de la velocidad, (U, R y H), solo considere Hot | N2O, Rigid and Articulated 12 – 28 t y NH3 no depende de la velocidad U, R y H |  | 65% | 40%
CMED | Pesado | Diesel | EPA 98 o EURO III | Camiones Medianos Tipo III < 7,5 - 16 ton | Diesel heavy-duty vehicles and buses--RT <=12 a 14t Euro-3 | E=((e+(a*EXP(((-1)*b)*V)))+(c*EXP(((-1)*d)*V))) | E=(a+(b/(1+EXP((((-1)*c)+(d*ln(V)))+(e*V))))) | E=((e+(a*EXP(((-1)*b)*V)))+(c*EXP(((-1)*d)*V))) | E=(a+(b/(1+EXP((((-1)*c)+(d*ln(V)))+(e*V))))) | E=(1/(((c*(V^2))+(b*V))+a)) | E=2*K*CC | E=(44,011*(CC/(12,011+1,008*2)))-(Eco/28,011)-(Ecov/13,85)-(Eec/12,011)-(Eom/13,85) (Diesel) | U=85*(1-44%); R=23*(1-7%); H=20*(1-9%) | U=5; R=5; H=4 | U=3; R=3; H=3 | OK FINAL | 1.9718 | 0.4566 | 6.5689 | 0.17735 | 235.9103 | 0.014155 | 740.0737 | 47.6 | 5 | 3 | 0.8562 | 0.17523 | 4.0285 | 0.077195 | 150.4461 | 0.0090268 | 471.9895 | 21.39 | 5 | 3 | 0.74475 | 0.13802 | 3.7858 | 0.073466 | 204.2943 | 0.012258 | 640.9501 | 18.2 | 4 | 3 | G=0% Y L=50%, <=12 - 14 Ton | CH4 No depende de la velocidad, (U, R y H), solo considere Hot | N2O, Rigid and Articulated 12 – 28 t y NH3 no depende de la velocidad U, R y H |  | 70% | 30%
CMED | Pesado | GNC | EPA 98 o EURO III | Camiones Medianos a Gas < 7,5 - 16 ton | [11 empty] | OK FINAL | [6 empty] | 0 | [9 empty] | 0 | [9 empty] | 0 |  |  |  | Sin Clasificación |  |  |  | 0 | 0
CMED | Pesado | GLP | EPA 98 o EURO III | Camiones Medianos a Gas < 7,5 - 16 ton | [11 empty] | OK FINAL | [30 empty] | Sin Clasificación |  |  |  | 0 | 0
CPES | Pesado | Gasolina | Sin Norma | Camiones Pesados Otros > 16 ton (Gasolina) | gasoline heavy duty vehicles >3,5 t | U=70; R=55; H=55 | U=7,0; R=5,5; H=3,5 | U=4,5; R=7,5; H=7,5 | No Aplica | U=225; R=150; H=165 | E=2*K*CC | E=(44,011*(CC/(12,011+1,008*1,8)))-(Eco/28,011)-(Ecov/13,85)-(Eec/12,011)-(Eom/13,85) (Gasolina) | U=140; R=110; H=70 | U=6; R=6; H=6 | U=2; R=2; H=2 | OK FINAL | 70 | 7 | 4.5 |  | 225 | 0.0135 | 713.2479 | 140 | 6 | 2 | 55 | 5.5 | 7.5 |  | 150 | 0.009 | 475.1409 | 110 | 6 | 2 | 55 | 3.5 | 7.5 |  | 165 | 0.0099 | 523.0355 | 70 | 6 | 2 | No depende de la Velocidad, dado por U, R o H | CH4 No depende de la velocidad, (U, R y H), solo considere Hot | N2O y NH3 no depende de la velocidad U, R y H, no distingue entre Euro |  | 0 | 0
CPES | Pesado | Gasolina | EPA 91 | Camiones Pesados Otros > 16 ton (Gasolina) | gasoline heavy duty vehicles >3,5 t | U=70; R=55; H=55 | U=7,0; R=5,5; H=3,5 | U=4,5; R=7,5; H=7,5 | No Aplica | U=225; R=150; H=165 | E=2*K*CC | E=(44,011*(CC/(12,011+1,008*1,8)))-(Eco/28,011)-(Ecov/13,85)-(Eec/12,011)-(Eom/13,85) (Gasolina) | U=140; R=110; H=70 | U=6; R=6; H=6 | U=2; R=2; H=2 | OK FINAL | 70 | 7 | 4.5 |  | 225 | 0.0135 | 713.2479 | 140 | 6 | 2 | 55 | 5.5 | 7.5 |  | 150 | 0.009 | 475.1409 | 110 | 6 | 2 | 55 | 3.5 | 7.5 |  | 165 | 0.0099 | 523.0355 | 70 | 6 | 2 | No depende de la Velocidad, dado por U, R o H | CH4 No depende de la velocidad, (U, R y H), solo considere Hot | N2O y NH3 no depende de la velocidad U, R y H, no distingue entre Euro |  | 0 | 0
CPES | Pesado | Gasolina | EPA 94 | Camiones Pesados Otros > 16 ton (Gasolina) | gasoline heavy duty vehicles >3,5 t | U=70; R=55; H=55 | U=7,0; R=5,5; H=3,5 | U=4,5; R=7,5; H=7,5 | No Aplica | U=225; R=150; H=165 | E=2*K*CC | E=(44,011*(CC/(12,011+1,008*1,8)))-(Eco/28,011)-(Ecov/13,85)-(Eec/12,011)-(Eom/13,85) (Gasolina) | U=140; R=110; H=70 | U=6; R=6; H=6 | U=2; R=2; H=2 | OK FINAL | 70 | 7 | 4.5 |  | 225 | 0.0135 | 713.2479 | 140 | 6 | 2 | 55 | 5.5 | 7.5 |  | 150 | 0.009 | 475.1409 | 110 | 6 | 2 | 55 | 3.5 | 7.5 |  | 165 | 0.0099 | 523.0355 | 70 | 6 | 2 | No depende de la Velocidad, dado por U, R o H | CH4 No depende de la velocidad, (U, R y H), solo considere Hot | N2O y NH3 no depende de la velocidad U, R y H, no distingue entre Euro |  | 0 | 0
CPES | Pesado | Diesel | Sin Norma | Camiones Pesados Convencionales > 16 t (sin normas de emisión) | Diesel heavy-duty vehicles and buses--RT <=26 a 28t 80ties | E=((e+(a*EXP(((-1)*b)*V)))+(c*EXP(((-1)*d)*V))) | E=((e+(a*EXP(((-1)*b)*V)))+(c*EXP(((-1)*d)*V))) | E=((e+(a*EXP(((-1)*b)*V)))+(c*EXP(((-1)*d)*V))) | E=((e+(a*EXP(((-1)*b)*V)))+(c*EXP(((-1)*d)*V))) | E=((e+(a*EXP(((-1)*b)*V)))+(c*EXP(((-1)*d)*V))) | E=2*K*CC | E=(44,011*(CC/(12,011+1,008*2)))-(Eco/28,011)-(Ecov/13,85)-(Eec/12,011)-(Eom/13,85) (Diesel) | U=175; R=80; H=70 | U=30; R=30; H=30 | U=3; R=3; H=3 | OK FINAL | 4.4582 | 1.6339 | 17.8859 | 0.91102 | 471.241 | 0.028274 | 1478.2204 | 175 | 30 | 3 | 1.9577 | 0.60117 | 11.1539 | 0.43103 | 262.0766 | 0.015725 | 822.1456 | 80 | 30 | 3 | 1.6791 | 0.37823 | 10.0923 | 0.36604 | 234.9443 | 0.014097 | 737.0463 | 70 | 30 | 3 | G=0% Y L=50%, <=26 - 28 Ton | CH4 No depende de la velocidad, (U, R y H), solo considere Hot | N2O, Rigid and Articulated 12 – 28 t y NH3 no depende de la velocidad U, R y H |  | 50% | 80%
CPES | Pesado | Diesel | EPA 91 o EURO I | Camiones Pesados Tipo I > 16 ton | Diesel heavy-duty vehicles and buses--RT <=26 a 28t Euro-1 | E=((e+(a*EXP(((-1)*b)*V)))+(c*EXP(((-1)*d)*V))) | E=((e+(a*EXP(((-1)*b)*V)))+(c*EXP(((-1)*d)*V))) | E=((e+(a*EXP(((-1)*b)*V)))+(c*EXP(((-1)*d)*V))) | E=((e+(a*EXP(((-1)*b)*V)))+(c*EXP(((-1)*d)*V))) | E=((e+(a*EXP(((-1)*b)*V)))+(c*EXP(((-1)*d)*V))) | E=2*K*CC | E=(44,011*(CC/(12,011+1,008*2)))-(Eco/28,011)-(Ecov/13,85)-(Eec/12,011)-(Eom/13,85) (Diesel) | U=175; R=80; H=70 | U=11; R=9; H=7 | U=3; R=3; H=3 | OK FINAL | 3.446 | 1.376 | 12.6908 | 0.73041 | 396.64 | 0.023798 | 1244.2188 | 175 | 11 | 3 | 1.605 | 0.54825 | 7.8105 | 0.30704 | 228.7886 | 0.013727 | 717.726 | 80 | 9 | 3 | 1.377 | 0.38899 | 7.0702 | 0.25459 | 205.5423 | 0.012333 | 644.8121 | 70 | 7 | 3 | G=0% Y L=50%, <=26 - 28 Ton | CH4 No depende de la velocidad, (U, R y H), solo considere Hot | N2O, Rigid and Articulated 12 – 28 t y NH3 no depende de la velocidad U, R y H |  | 65% | 40%
CPES | Pesado | Diesel | EPA 94 o EURO II | Camiones Pesados Tipo II > 16 ton | Diesel heavy-duty vehicles and buses--RT <=26 a 28t Euro-2 | E=(1/(((c*(V^2))+(b*V))+a)) | E=((e+(a*EXP(((-1)*b)*V)))+(c*EXP(((-1)*d)*V))) | E=((e+(a*EXP(((-1)*b)*V)))+(c*EXP(((-1)*d)*V))) | E=((a+(b*V))+(((c-b)*(1-EXP(((-1)*d)*V)))/d)) | E=((e+(a*EXP(((-1)*b)*V)))+(c*EXP(((-1)*d)*V))) | E=2*K*CC | E=(44,011*(CC/(12,011+1,008*2)))-(Eco/28,011)-(Ecov/13,85)-(Eec/12,011)-(Eom/13,85) (Diesel) | U=175*(1-36%); R=80*(1-13%); H=70*(1-7%) | U=11; R=9; H=6 | U=3; R=3; H=3 | OK FINAL | 2.6164 | 0.88669 | 13.5152 | 0.28513 | 376.1936 | 0.022572 | 1180.1638 | 112 | 11 | 3 | 1.3741 | 0.35124 | 8.136 | 0.14529 | 222.8606 | 0.013372 | 699.1607 | 69.6 | 9 | 3 | 1.3841 | 0.23217 | 7.3428 | 0.20703 | 199.6258 | 0.011978 | 626.263 | 65.1 | 6 | 3 | G=0% Y L=50%, <=26 - 28 Ton | CH4 No depende de la velocidad, (U, R y H), solo considere Hot | N2O, Rigid and Articulated 12 – 28 t y NH3 no depende de la velocidad U, R y H |  | 65% | 40%
CPES | Pesado | Diesel | EPA 98 o EURO III | Camiones Pesados Tipo III > 16 ton | Diesel heavy-duty vehicles and buses--RT <=26 a 28t Euro-3 | E=(a+(b/(1+EXP((((-1)*c)+(d*ln(V)))+(e*V))))) | E=((e+(a*EXP(((-1)*b)*V)))+(c*EXP(((-1)*d)*V))) | E=((e+(a*EXP(((-1)*b)*V)))+(c*EXP(((-1)*d)*V))) | E=((e+(a*EXP(((-1)*b)*V)))+(c*EXP(((-1)*d)*V))) | E=((e+(a*EXP(((-1)*b)*V)))+(c*EXP(((-1)*d)*V))) | E=2*K*CC | E=(44,011*(CC/(12,011+1,008*2)))-(Eco/28,011)-(Ecov/13,85)-(Eec/12,011)-(Eom/13,85) (Diesel) | U=175*(1-44%); R=80*(1-7%); H=70*(1-9%) | U=5; R=5; H=4 | U=3; R=3; H=3 | OK FINAL | 3.5176 | 0.82059 | 10.9276 | 0.32064 | 394.3919 | 0.023664 | 1237.2323 | 98 | 5 | 3 | 1.5138 | 0.31276 | 6.2646 | 0.13577 | 229.3531 | 0.013761 | 719.5297 | 74.4 | 5 | 3 | 1.2886 | 0.20445 | 5.6715 | 0.10742 | 203.7884 | 0.012227 | 639.3363 | 63.7 | 4 | 3 | G=0% Y L=50%, <=26 - 28 Ton | CH4 No depende de la velocidad, (U, R y H), solo considere Hot | N2O, Rigid and Articulated 12 – 28 t y NH3 no depende de la velocidad U, R y H |  | 70% | 30%
BUS | Pesado | Gasolina | EPA 91 |  | gasoline heavy duty vehicles >3,5 t | U=70; R=55; H=55 | U=7,0; R=5,5; H=3,5 | U=4,5; R=7,5; H=7,5 | No Aplica | U=225; R=150; H=165 | E=2*K*CC | E=(44,011*(CC/(12,011+1,008*1,8)))-(Eco/28,011)-(Ecov/13,85)-(Eec/12,011)-(Eom/13,85) (Gasolina) | U=140 | U=6 | U=3 | OK FINAL | 70 | 7 | 4.5 |  | 225 | 0.0135 | 713.2479 | 140 | 6 | 3 | 55 | 5.5 | 7.5 |  |  |  | -2.3606 |  |  |  | 55 | 3.5 | 7.5 |  |  |  | -2.2162 |  |  |  | No depende de la Velocidad, dado por U, R o H | CH4 No depende de la velocidad,solo Urbano, solo considere Hot | N2O Y NH3 NO Dependen de la velocidad, solo Urbano |  | 0 | 0
BUS | Pesado | Gasolina | EPA 94 |  | gasoline heavy duty vehicles >3,5 t | U=70; R=55; H=55 | U=7,0; R=5,5; H=3,5 | U=4,5; R=7,5; H=7,5 | No Aplica | U=225; R=150; H=165 | E=2*K*CC | E=(44,011*(CC/(12,011+1,008*1,8)))-(Eco/28,011)-(Ecov/13,85)-(Eec/12,011)-(Eom/13,85) (Gasolina) | U=140 | U=6 | U=3 | OK FINAL | 70 | 7 | 4.5 |  | 225 | 0.0135 | 713.2479 | 140 | 6 | 3 | 55 | 5.5 | 7.5 |  |  |  | -2.3606 |  |  |  | 55 | 3.5 | 7.5 |  |  |  | -2.2162 |  |  |  | No depende de la Velocidad, dado por U, R o H | CH4 No depende de la velocidad,solo Urbano, solo considere Hot | N2O Y NH3 NO Dependen de la velocidad, solo Urbano |  | 0 | 0
BUS | Pesado | Gasolina | EPA 98 |  | gasoline heavy duty vehicles >3,5 t | U=70; R=55; H=55 | U=7,0; R=5,5; H=3,5 | U=4,5; R=7,5; H=7,5 | No Aplica | U=225; R=150; H=165 | E=2*K*CC | E=(44,011*(CC/(12,011+1,008*1,8)))-(Eco/28,011)-(Ecov/13,85)-(Eec/12,011)-(Eom/13,85) (Gasolina) | U=140 | U=6 | U=3 | OK FINAL | 70 | 7 | 4.5 |  | 225 | 0.0135 | 713.2479 | 140 | 6 | 3 | 55 | 5.5 | 7.5 |  |  |  | -2.3606 |  |  |  | 55 | 3.5 | 7.5 |  |  |  | -2.2162 |  |  |  | No depende de la Velocidad, dado por U, R o H | CH4 No depende de la velocidad,solo Urbano, solo considere Hot | N2O Y NH3 NO Dependen de la velocidad, solo Urbano |  | 0 | 0
BUS | Pesado | Diesel | EPA 91 o EURO I | Buses Rurales Diesel Tipo I | Ubus Std >15-18t Euro-1 /Ubus Artic >18t Euro-1 | E=(1/(a+(b*V))) | y=((e+(a*EXP(((-1)*b)*V)))+(c*EXP(((-1)*d)*V))) | y=((a+(b*V))+(((c-b)*(1-EXP(((-1)*d)*V)))/d)) | y=(1/(((c*(V^2))+(b*V))+a)) | E=((e+(a*EXP(((-1)*b)*V)))+(c*EXP(((-1)*d)*V))) (Std) E=(c+(a*EXP(b*V))) (Art) | E=2*K*CC | E=(44,011*(CC/(12,011+1,008*2)))-(Eco/28,011)-(Ecov/13,85)-(Eec/12,011)-(Eom/13,85) (Diesel) | U=175 | U=12 | U=3 | OK FINAL | 3.2614 | 1.0381 | 11.6448 | 0.56556 | 357.6431 | 0.021459 | 1121.9055 | 175 | 12 | 3 | 1.2472 | 0.42922 | 6.8081 | 0.24198 | 200.3346 | 0.01202 | 628.4751 |  |  |  | 0.77103 | 0.35475 | 5.826 | 0.16577 | 189.776 | 0.011387 | 595.3744 |  |  |  | G=0% Y L=50%,Depende de Std o Art | CH4 No depende de la velocidad,solo Urbano, solo considere Hot | N2O Y NH3 NO Dependen de la velocidad, solo Urbano |  | 65% | 40%
BUS | Pesado | Diesel | EPA 94 o EURO II | Buses Rurales Diesel Tipo II | Ubus Std >15-18t Euro-2 /Ubus Artic >18t Euro-2 | y=((a+(b*V))+(((c-b)*(1-EXP(((-1)*d)*V)))/d)) | y=((e+(a*EXP(((-1)*b)*V)))+(c*EXP(((-1)*d)*V))) | y=(a+(b/(1+EXP((((-1)*c)+(d*ln(V)))+(e*V))))) | y=(c+(a*EXP(b*V))) | E=(c+(a*EXP(b*V))) | E=2*K*CC | E=(44,011*(CC/(12,011+1,008*2)))-(Eco/28,011)-(Ecov/13,85)-(Eec/12,011)-(Eom/13,85) (Diesel) | U=175*(1-35%) | U=12 | U=3 | OK FINAL | 3.0461 | 0.68521 | 12.3903 | 0.25985 | 343.8512 | 0.020631 | 1078.6874 | 113.75 | 12 | 3 | 1.1076 | 0.28237 | 7.1023 | 0.12563 | 198.8157 | 0.011929 | 623.7335 |  |  |  | 0.44645 | 0.24062 | 6.6057 | 0.11498 | 190.431 | 0.011426 | 597.4529 |  |  |  | G=0% Y L=50%,Depende de Std o Art | CH4 No depende de la velocidad,solo Urbano, solo considere Hot | N2O Y NH3 NO Dependen de la velocidad, solo Urbano |  | 65% | 40%
BUS | Pesado | Diesel | EPA 98 o EURO III | Buses Rurales Diesel Tipo III | Ubus Std >15-18t Euro-3 /Ubus Artic >18t Euro-3 | y=EXP((a+(b/V))+(c*ln(V))) (Std y Art) | y=((e+(a*EXP(((-1)*b)*V)))+(c*EXP(((-1)*d)*V))) (Std y Art) | y=(a+(b/(1+EXP((((-1)*c)+(d*ln(V)))+(e*V))))) (std) y=((a+(b*V))+(((c-b)*(1-EXP(((-1)*d)*V)))/d)) (Art) | y=((e+(a*EXP(((-1)*b)*V)))+(c*EXP(((-1)*d)*V))) (Std) y=(c+(a*EXP(b*V))) (Art) | E=((e+(a*EXP(((-1)*b)*V)))+(c*EXP(((-1)*d)*V))) (Std) E=(c+(a*EXP(b*V))) (Art) | E=2*K*CC | E=(44,011*(CC/(12,011+1,008*2)))-(Eco/28,011)-(Ecov/13,85)-(Eec/12,011)-(Eom/13,85) (Diesel) | U=175*(1-41%) | U=6 | U=3 | OK FINAL | 3.2434 | 0.60496 | 11.1994 | 0.24325 | 358.8327 | 0.02153 | 1125.6932 | 103.25 | 6 | 3 | 1.1736 | 0.24989 | 5.3635 | 0.11028 | 205.4413 | 0.012326 | 644.5229 |  |  |  | 0.70695 | 0.2089 | 4.4671 | 0.095887 | 194.4579 | 0.011667 | 610.0821 |  |  |  | G=0% Y L=50%,Depende de Std o Art | CH4 No depende de la velocidad,solo Urbano, solo considere Hot | N2O Y NH3 NO Dependen de la velocidad, solo Urbano |  | 70% | 30%
BUS | Pesado | GNC | EPA 98 o EURO III |  | Urban GNC Buses | 1 | 1.33 | 10 | 0.01 | U= 455 | E=2*K*CC | E=(44,011*(CC/(12,011+1,008*3,9)))-(Eco/28,011)-(Ecov/13,85)-(Epm/12,011) (GN) | U= 1280 |  |  | OK FINAL | 1 | 1.33 | 10 | 0.01 | 455 | 0.0273 | 1448.2897 | 1280 |  |  | 1 | 1.33 | 10 | 0.01 | 455 | 0.0273 | 1448.2897 |  |  |  | 1 | 1.33 | 10 | 0.01 | 455 | 0.0273 | 1448.2897 |  |  |  | No depende de la Velocidad, Solo Urbano | CH4 No depende de la velocidad,solo Urbano, solo considere Hot | N2O y NH3 sin clasificación |  | 0 | 0
BUS | Pesado | GLP | EPA 98 o EURO III | [12 empty] | OK FINAL | [30 empty] | Sin Clasificación |  |  |  | 0 | 0
livianos
Sub-Categoría | Norma | Contaminante | Constantes
|  |  | a | b | c | d | e
Camiones Livianos | Convencional | CO | 1.331 | 21.845 | -0.50497 | 0.31282 | 0.047557 | 240
|  | HC | 0.11191 | 0.015857 | 2.5584e-05 | N/A | N/A | 241
|  | NOx | 9.4686 | 0.044296 | -0.32702 | 0.044431 | N/A | 242
|  | MP | 0.98445 | 0.057389 | 1.3575 | 0.2675 | 0.24668 | 243
| Euro I | CO | 2.7626 | 0.0042189 | -0.13881 | 0.055439 | N/A | 244
|  | HC | 0.65568 | 0.041408 | 0.5799 | 0.17988 | 0.13036 | 245
|  | NOx | 8.1318 | 0.02422 | -0.40716 | 0.065874 | N/A | 246
|  | MP | 0.096417 | 3.4378 | -1.4194 | 0.24971 | 0.054873 | 247
| Euro II | CO | 0.25114 | 0.056094 | -0.000402 | N/A | N/A | 248
|  | HC | 0.40811 | 0.039072 | 0.41562 | 0.17018 | 0.078488 | 249
|  | NOx | 8.9529 | 0.019499 | -0.46074 | 0.068871 | N/A | 250
|  | MP | 5.352 | 0.43012 | -0.0035462 | N/A | N/A | 251
| Euro III | CO | 1.848 | 0.050962 | 1.9369 | 0.26974 | 0.38418 | 252
|  | HC | 1.618 | -3.956 | -0.92863 | N/A | N/A | 253
|  | NOx | 0.0073704 | 1.2157 | 31.1926 | -0.77024 | N/A | 254
|  | MP | 0.13963 | 0.043683 | 0.042586 | 0.13884 | 0.036788 | 255
medianos
Sub-Categoría | Norma | Contaminante | Constantes
|  |  | a | b | c | d | e
Camiones Medianos | Convencional | CO | 7.5371 | 0.056913 | 11.8122 | 0.22768 | 1.6408 | 261
|  | HC | 0.24376 | 7.1083 | 3.5124 | 1.6093 | -0.0067006 | 262
|  | NOx | 23.9635 | 0.02477 | -1.0104 | 0.058607 | N/A | 263
|  | MP | 1.1288 | 0.055288 | 2.0727 | 0.23151 | 0.25746 | 264
| Euro I | CO | 3.6119 | 0.056899 | 5.4638 | 0.27378 | 0.79032 | 265
|  | HC | 0.17806 | 2.2378 | 3.8916 | 1.6498 | -0.0025589 | 266
|  | NOx | 16.1498 | 0.0059178 | -0.82536 | 0.071153 | N/A | 267
|  | MP | 0.75056 | 0.059558 | 0.78475 | 0.19012 | 0.15621 | 268
| Euro II | CO | 0.13353 | 0.030107 | -0.00019906 | N/A | N/A | 269
|  | HC | 0.12497 | 1.6234 | 3.1736 | 1.4163 | 0.0067606 | 270
|  | NOx | 12.0163 | 0.071869 | 1472.9743 | 1.2228 | 5.0381 | 271
|  | MP | 0.29584 | 0.0022135 | -0.0098723 | 0.029307 | N/A | 272
| Euro III | CO | 3.6646 | 0.056368 | 5.2303 | 0.22941 | 0.73169 | 273
|  | HC | 0.083736 | 1.321 | 4.5314 | 1.8935 | -0.010385 | 274
|  | NOx | 8.8399 | 0.05821 | 32.8119 | 0.32466 | 3.7596 | 275
|  | MP | 0.00753 | 0.48178 | 4.5774 | 1.8806 | -0.022417 | 276
Pesados
Sub-Categoría | Norma | Contaminante | Constantes
|  |  | a | b | c | d | e
Camiones Pesados | Convencional | CO | 8.1341 | 0.054211 | 15.8644 | 0.27532 | 1.6431 | 283
|  | HC | 1.5317 | 0.024523 | 5.3699 | 0.12401 | 0.24634 | 284
|  | NOx | 20.1185 | 0.046169 | 94.2835 | 0.53788 | 9.8934 | 285
|  | MP | 1.4316 | 0.049009 | 2.5973 | 0.24736 | 0.35539 | 286
| Euro I | CO | 5.7354 | 0.051479 | 13.7292 | 0.277 | 1.3437 | 287
|  | HC | 1.3691 | 0.030076 | 4.1653 | 0.13081 | 0.32133 | 288
|  | NOx | 14.7649 | 0.04714 | 93.3693 | 0.55074 | 6.9378 | 289
|  | MP | 1.1964 | 0.049662 | 2.7976 | 0.2111 | 0.24625 | 290
| Euro II | CO | 0.077922 | 0.017406 | -0.00010961 | N/A | N/A | 291
|  | HC | 0.82801 | 0.024812 | 2.67 | 0.12488 | 0.16291 | 292
|  | NOx | 16.4001 | 0.04782 | 55.7003 | 0.44467 | 7.2054 | 293
|  | MP | 0.52247 | 0.0044907 | -0.016281 | 0.024923 | N/A | 294
| Euro III | CO | 1.2459 | 103.7005 | -1.3906 | 0.54345 | 0.039007 | 295
|  | HC | 0.71588 | 0.023467 | 2.7988 | 0.12346 | 0.13594 | 296
|  | NOx | 14.5725 | 0.05104 | 45.6519 | 0.30924 | 5.583 | 297
|  | MP | 0.42445 | 0.041644 | 0.86433 | 0.15995 | 0.10082 | 298
Buses Licitados
Sub-Categoría | Norma | Contaminante | Recomendación | Constantes
|  |  |  | a | b | c | d | e
Pre-Transantiago | Euro I | CO | Experimental Extrapolado | 29.6031 | -0.38674 | N/A | N/A | N/A | 304
|  | HC |  | 2.8466 | -0.55205 | N/A | N/A | N/A | 305
|  | NOx |  | 32.4667 | -0.39494 | N/A | N/A | N/A | 306
|  | MP | Copert IV Ajustado | 0.41171 | 0.070726 | -0.00014518 | N/A | N/A | 307
| Euro II | CO | Experimental Extrapolado | 21.523 | -0.39878 | N/A | N/A | N/A | 308
|  | HC |  | 8.7072 | -0.87176 | N/A | N/A | N/A | 309
|  | NOx |  | 44.0987 | -0.50198 | N/A | N/A | N/A | 310
|  | MP | Copert IV Ajustado | 0.51739 | -0.063331 | 0.11406 | N/A | N/A | 311
| Euro III | CO | Experimental Extrapolado | 97.7176 | -1.1204 | N/A | N/A | N/A | 312
|  | HC |  | 26.0906 | -1.435 | N/A | N/A | N/A | 313
|  | NOx |  | 40.8896 | -0.57178 | N/A | N/A | N/A | 314
|  | MP | Copert IV Ajustado | 0.45323 | 0.055584 | 1250.7352 | 1.7428 | 0.09414 | 315
Transantiago | Rig.-Euro III | CO | Experimental Extrapolado | 75.8102 | -0.91548 | N/A | N/A | N/A | 316
|  | HC |  | 0.68909 | -0.68434 | N/A | N/A | N/A | 317
|  | NOx |  | 74.6286 | -0.59085 | N/A | N/A | N/A | 318
|  | MP | Copert IV Ajustado | 0.45323 | 0.055584 | 1250.7352 | 1.7428 | 0.09414 | 319
| Art.-Euro III | CO | Experimental Extrapolado | 126.0943 | -0.67158 | N/A | N/A | N/A | 320
|  | HC |  | 1.3898 | -0.56531 | N/A | N/A | N/A | 321
|  | NOx |  | 65.3246 | -0.55464 | N/A | N/A | N/A | 322
|  | MP | Copert IV Ajustado | 0.53601 | -0.056186 | 0.11219 | N/A | N/A | 323
Entre 1,4 y 2,0 |  | factores de consumo
Categoría | Sub-Categoría | Norma | a | b | c | d | e
Livianos | Pasajeros | No Cataliticos | 681 | -0.583 | N/A | N/A | N/A | 188
| Gasolina | Euro I | 199 | 0.0892 | 0.346 | -0.000538 | 0 | 189
|  | EuroII | 347 | 0.217 | 2.73 | -0.000911 | 0.00428 | 190
|  | EuroIII | 217 | 0.096 | 0.253 | -0.000421 | 0.00965 | 191
|  | Euro IV | 174 | 0.0685 | 0.364 | -0.000247 | 0.00874 | 192
| Pasajeros | No Cataliticos | 118.489 | -2.084 | 0.014 | N/A | N/A | 193
| Diesel | Euro I | 145 | 0.0673 | -0.188 | -0.000317 | 0.00947 | 194
|  | EuroII | 142 | 0.0498 | -0.651 | -0.000169 | 0.0132 | 195
|  | EuroIII | 162 | 0.123 | 2.18 | -0.000776 | -0.0128 | 196
|  | Euro IV | 162 | 0.123 | 2.18 | -0.000776 | -0.0128 | 197
| Comerciales | No Cataliticos | 161.51 | -2.649 | 0.0167 | N/A | N/A | 198
| Gasolina | Euro I | 188.85 | -3.09 | 0.0195 | N/A | N/A | 199
|  | EuroII | 188.85 | -3.09 | 0.0195 | N/A | N/A | 200
|  | EuroIII | 188.85 | -3.09 | 0.0195 | N/A | N/A | 201
|  | Euro IV | 189 | -3.09 | 0.0195 | N/A | N/A | 202
| Comerciales | No Cataliticos | 118.489 | -2.084 | 0.014 | N/A | N/A | 203
| Diesel | Euro I | 195 | 0.0719 | 0.187 | -0.000332 | 0.00999 | 204
|  | EuroII | 195 | 0.0719 | 0.187 | -0.000332 | 0.00999 | 205
|  | EuroIII | 195 | 0.0719 | 0.187 | -0.000332 | 0.00999 | 206
|  | Euro IV | 195 | 0.0719 | 0.187 | -0.000332 | 0.00999 | 207
Camiones | Livianos | Convencional | 0.0023086 | 0.0002276 | -1.9e-06 | N/A | N/A | 208
|  | Euro I | 0.0003004 | 2.6888 | 465.2532 | -0.43986 | N/A | 209
|  | EuroII | 0.69127 | -0.044304 | 160.7498 | 0.07109 | 79.2923 | 210
|  | EuroIII | 0.000522 | 2.5589 | 437.5091 | -0.42157 |  | 211
| Medianos | Convencional | 0.0010145 | 0.0001506 | -1.1e-06 | N/A | N/A | 212
|  | Euro I | 0.0014201 | 0.0001682 | -1.3e-06 | N/A | N/A | 213
|  | EuroII | 0.0016667 | 0.0001687 | -1.3e-06 | N/A | N/A | 214
|  | EuroIII | 0.0014749 | 0.0001642 | -1.3e-06 | N/A | N/A | 215
| Pesados | Convencional | 666.9892 | 0.051051 | 5141.6706 | 0.55697 | 230.8985 | 216
|  | Euro I | 523.5358 | 0.049423 | 17421.4796 | 0.80991 | 201.8053 | 217
|  | EuroII | 464.2439 | 0.047174 | 22777.724 | 0.88418 | 195.4762 | 218
|  | EuroIII | 496.0379 | 0.046618 | 3798.3108 | 0.57372 | 199.1013 | 219
Buses Licitados | Pre-Transantiago | Buses licitados VTT | 812.928 | 0.067824 | 156466.2682 | 1.1466 | 216.4436 | 220
|  | Euro I | 650.8775 | 0.067532 | 2948894.4641 | 1.7128 | 189.0163 | 221
|  | EuroII | 640.2183 | -0.071264 | 189.9165 |  |  | 222
|  | EuroIII | 617.4466 | 0.065915 | 52222212.2276 | 2.2155 | 193.6108 | 223
| Transantaigo B7 | EuroIII | 617.4466 | 0.065915 | 52222212.2276 | 2.2155 | 193.6108 | 224
| Tranantiago B9 | Diesel III ART | 697.7329 | -0.060592 | 242.1164 | N/A | N/A | 225
Gasoline passenger cars | Norma | a | b | c | d | e
CO | Euro 1 | 11.2 | 0.129 | -0.102 | -0.000947 | 0.000677 | 373
| Euro 3 | 71.7 | 35.4 | 11.4 | -0.248 |  | 374
HC | Euro 1 | 1.35 | 0.178 | -0.00677 | -0.00127 |  | 375
| Euro 3 | 0.0557 | 0.0365 | -0.0011 | -0.000188 | 1.25e-05 | 376
Nox | Euro 1 | 0.525 |  | -0.01 |  | 9.36e-05 | 377
| Euro 3 | 0.0929 | -0.0122 | -0.00149 | 3.97e-05 | 6.53e-06 | 378
Diesel passenger cars | Norma | a | b | c | d | e | f
CO | Euro 1 | 0.996 |  | -0.0188 |  | 0.000109 |  | 382
| Euro 3 | 0.169 |  | -0.00292 |  | 1.25e-05 | 1.1 | 383
| Euro 4 | E= 17,5E-03+86,42*(1+e^((V+117,67)/-21,99)^-1) | [5 empty] | 384 | FALTA
HC | Euro 1 | 0.142 | 0.0138 | -0.00201 | -1.9e-05 | 1.15e-05 |  | 385
| Euro 3 | 0.0965 | 0.103 | -0.000238 | -7.24e-05 | 1.93e-06 |  | 386
| Euro 4 | 0.0347 | 0.0269 | -0.000641 | 0.00159 | 1.12e-05 |  | 387
Nox | Euro 1 | 3.1 | 0.141 | -0.00618 | -0.000503 | 0.000422 |  | 388
| Euro 3 | 2.82 | 0.198 | 0.0669 | -0.00143 | -0.000463 |  | 389
| Euro 4 | 1.11 |  | -0.0202 |  | 0.000148 |  | 390
MP | Euro 1 | 0.114 |  | -0.00233 |  | 2.26e-05 |  | 391
| Euro 3 | 0.0515 |  | -0.00088 |  | 8.12e-06 |  | 392
| Euro 4 | 0.045 |  | -0.000539 |  | 3.48e-06 |  | 393
| Subsegment | Pollutant | Formula (y: g/km; x: km/h) | a | b | c | d | e | Min x (km/h) | Max x (km/h)
| Ubus Std >15-18t Euro-1 | CO | y=(1/(a+(b*V))) | 0.059028 | 0.012379 |  |  |  | 6 | 75 | 397
| Ubus Std >15-18t Euro-1 | THC | y=((e+(a*eVp(((-1)*b)*V)))+(c*eVp(((-1)*d)*V))) | 1.9756 | 0.052456 | 12.4509 | 0.44175 | 0.34434 | 6 | 75 | 398
| Ubus Std >15-18t Euro-1 | NOx | y=((a+(b*V))+(((c-b)*(1-eVp(((-1)*d)*V)))/d)) | 31.9073 | -0.021649 | -2.1339 | 0.088303 |  | 6 | 75 | 399
| Ubus Std >15-18t Euro-1 | PM | y=(1/(((c*(V^2))+(b*V))+a)) | 0.41171 | 0.070726 | -0.00014518 |  |  | 6 | 75 | 400
| Ubus Std >15-18t Euro-2 | CO | y=((a+(b*V))+(((c-b)*(1-eVp(((-1)*d)*V)))/d)) | 11.8955 | -0.015941 | -1.0048 | 0.10034 |  | 6 | 75 | 401
| Ubus Std >15-18t Euro-2 | THC | y=((e+(a*eVp(((-1)*b)*V)))+(c*eVp(((-1)*d)*V))) | 1.394 | 0.056647 | 10.9828 | 0.5078 | 0.23579 | 6 | 75 | 402
| Ubus Std >15-18t Euro-2 | NOx | y=(a+(b/(1+eVp((((-1)*c)+(d*ln(V)))+(e*V))))) | 6.5372 | 128.9183 | -0.74916 | 0.45236 | 0.047072 | 6 | 75 | 403
| Ubus Std >15-18t Euro-2 | PM | y=(c+(a*eVp(b*V))) | 0.51739 | -0.063331 | 0.11406 |  |  | 6 | 75 | 404
| Ubus Std >15-18t Euro-3 | CO | y=eVp((a+(b/V))+(c*ln(V))) | 4.4946 | -3.8761 | -1.0429 |  |  | 6 | 75 | 405
| Ubus Std >15-18t Euro-3 | THC | y=((e+(a*eVp(((-1)*b)*V)))+(c*eVp(((-1)*d)*V))) | 1.1802 | 0.05396 | 10.3079 | 0.52184 | 0.20355 | 6 | 75 | 406
| Ubus Std >15-18t Euro-3 | NOx | y=(a+(b/(1+eVp((((-1)*c)+(d*ln(V)))+(e*V))))) | 3.972 | 93.4011 | 1.1664 | 1.1397 | 0.011524 | 6 | 75 | 407
| Ubus Std >15-18t Euro-3 | PM | y=((e+(a*eVp(((-1)*b)*V)))+(c*eVp(((-1)*d)*V))) | 0.45323 | 0.055584 | 1250.7352 | 1.7428 | 0.09414 | 6 | 75 | 408
| Ubus Artic >18t Euro-1 | CO | y=(1/(a+(b*V))) | 0.056568 | 0.0090361 | #N/A | #N/A | #N/A | 6 | 75 | 409
| Ubus Artic >18t Euro-1 | THC | y=((e+(a*eVp(((-1)*b)*V)))+(c*eVp(((-1)*d)*V))) | 2.1151 | 0.052693 | 12.5131 | 0.42737 | 0.3857 | 6 | 75 | 410
| Ubus Artic >18t Euro-1 | NOx | y=(c+(a*eVp(b*V))) | 24.5469 | -0.065927 | 8.2156 | #N/A | #N/A | 6 | 75 | 411
| Ubus Artic >18t Euro-1 | PM | y=(1/(((c*(V^2))+(b*V))+a)) | 0.39409 | 0.055409 | -0.00013441 | #N/A | #N/A | 6 | 75 | 412
| Ubus Artic >18t Euro-2 | CO | y=eVp((a+(b/V))+(c*ln(V))) | 5.0817 | -4.9713 | -1.1439 | #N/A | #N/A | 6 | 75 | 413
| Ubus Artic >18t Euro-2 | THC | y=((e+(a*eVp(((-1)*b)*V)))+(c*eVp(((-1)*d)*V))) | 1.4865 | 0.056335 | 11.2187 | 0.49308 | 0.25789 | 6 | 75 | 414
| Ubus Artic >18t Euro-2 | NOx | y=((a+(b*V))+(((c-b)*(1-eVp(((-1)*d)*V)))/d)) | 37.6585 | -0.038939 | -2.2394 | 0.082514 | #N/A | 6 | 75 | 415
| Ubus Artic >18t Euro-2 | PM | y=(c+(a*eVp(b*V))) | 0.61766 | -0.054927 | 0.13869 | #N/A | #N/A | 6 | 75 | 416
| Ubus Artic >18t Euro-3 | CO | y=eVp((a+(b/V))+(c*ln(V))) | 5.0421 | -5.1621 | -1.1168 |  |  | 6 | 75 | 417
| Ubus Artic >18t Euro-3 | THC | y=((e+(a*eVp(((-1)*b)*V)))+(c*eVp(((-1)*d)*V))) | 1.2587 | 0.054057 | 10.2738 | 0.50139 | 0.21917 | 6 | 75 | 418
| Ubus Artic >18t Euro-3 | NOx | y=((a+(b*V))+(((c-b)*(1-eVp(((-1)*d)*V)))/d)) | 58.7035 | -0.072701 | -5.891 | 0.12227 |  | 6 | 75 | 419
| Ubus Artic >18t Euro-3 | PM | y=(c+(a*eVp(b*V))) | 0.53601 | -0.056186 | 0.11219 |  |  | 6 | 75 | 420
| Ubus Std >15-18t 80ties | FC | E=((e+(a*EXP(((-1)*b)*V)))+(c*EXP(((-1)*d)*V))) | 812.928 | 0.067824 | 156466.2682 | 1.1466 | 216.4436
280 | Ubus Std >15-18t Euro-1 | FC | E=((e+(a*EXP(((-1)*b)*V)))+(c*EXP(((-1)*d)*V))) | 650.8775 | 0.067532 | 2948894.4641 | 1.7128 | 189.0163
281 | Ubus Std >15-18t Euro-2 | FC | E=(c+(a*EXP(b*V))) | 640.2183 | -0.071264 | 189.9165
282 | Ubus Std >15-18t Euro-3 | FC | E=((e+(a*EXP(((-1)*b)*V)))+(c*EXP(((-1)*d)*V))) | 617.4466 | 0.065915 | 52222212.2276 | 2.2155 | 193.6108
283 | Ubus Std >15-18t Euro-4 | FC | E=((e+(a*EXP(((-1)*b)*V)))+(c*EXP(((-1)*d)*V))) | 611.1973 | 0.067603 | 8033392.9653 | 1.9004 | 182.6627
284 | Ubus Std >15-18t Euro-5 | FC | E=((e+(a*EXP(((-1)*b)*V)))+(c*EXP(((-1)*d)*V))) | 631.2044 | 0.067754 | 5907007.3747 | 1.8418 | 185.9967
285 | Ubus Artic >18t 80ties | FC | E=((e+(a*EXP(((-1)*b)*V)))+(c*EXP(((-1)*d)*V))) | 897.3603 | 0.063342 | 2210881.1349 | 1.5906 | 268.4155
286 | Ubus Artic >18t Euro-1 | FC | E=(c+(a*EXP(b*V))) | 762.5186 | -0.064566 | 240.1634
287 | Ubus Artic >18t Euro-2 | FC | E=(c+(a*EXP(b*V))) | 660.8381 | -0.059887 | 234.6157
288 | Ubus Artic >18t Euro-3 | FC | E=(c+(a*EXP(b*V))) | 697.7329 | -0.060592 | 242.1164
289 | Ubus Artic >18t Euro-4 | FC | E=(c+(a*EXP(b*V))) | 703.7465 | -0.063643 | 229.3327
290 | Ubus Artic >18t Euro-5 | FC | E=(c+(a*EXP(b*V))) | 727.767 | -0.064047 | 233.4704
| RT <=7.5t 80ties | FC | E=(1/(((c*(V^2))+(b*V))+a)) | 0.0023086 | 0.00022762 | -1.9157e-06
| RT <=7.5t Euro-1 | FC | E=((a*(V^b))+(c*(V^d))) | 0.00030036 | 2.6888 | 465.2532 | -0.43986
| RT <=7.5t Euro-2 | FC | E=((e+(a*EXP(((-1)*b)*V)))+(c*EXP(((-1)*d)*V))) | 0.69127 | -0.044304 | 160.7498 | 0.07109 | 79.2923
| RT <=7.5t Euro-3 | FC | E=((a*(V^b))+(c*(V^d))) | 0.00052201 | 2.5589 | 437.5091 | -0.42157
| RT <=7.5t Euro-4 | FC | E=((e+(a*EXP(((-1)*b)*V)))+(c*EXP(((-1)*d)*V))) | 0.44418 | -0.047521 | 179.6232 | 0.075265 | 80.7748
| RT <=7.5t Euro-5 | FC | E=((e+(a*EXP(((-1)*b)*V)))+(c*EXP(((-1)*d)*V))) | 0.40527 | -0.048432 | 184.9305 | 0.07537 | 82.1323
| RT >12-14t 80ties | FC | E=(1/(((c*(V^2))+(b*V))+a)) | 0.0010145 | 0.00015055 | -1.1084e-06
| RT >12-14t Euro-1 | FC | E=(1/(((c*(V^2))+(b*V))+a)) | 0.0014201 | 0.00016824 | -1.2905e-06
| RT >12-14t Euro-2 | FC | E=(1/(((c*(V^2))+(b*V))+a)) | 0.0016667 | 0.00016868 | -1.3008e-06
| RT >12-14t Euro-3 | FC | E=(1/(((c*(V^2))+(b*V))+a)) | 0.0014749 | 0.00016424 | -1.2511e-06
| RT >12-14t Euro-4 | FC | E=(1/(((c*(V^2))+(b*V))+a)) | 0.0015233 | 0.00017602 | -1.3303e-06
| RT >12-14t Euro-5 | FC | E=(1/(((c*(V^2))+(b*V))+a)) | 0.001465 | 0.00017355 | -1.3027e-06
| RT >26-28t 80ties | FC | E=((e+(a*EXP(((-1)*b)*V)))+(c*EXP(((-1)*d)*V))) | 666.9892 | 0.051051 | 5141.6706 | 0.55697 | 230.8985
| RT >26-28t Euro-1 | FC | E=((e+(a*EXP(((-1)*b)*V)))+(c*EXP(((-1)*d)*V))) | 523.5358 | 0.049423 | 17421.4796 | 0.80991 | 201.8053
| RT >26-28t Euro-2 | FC | E=((e+(a*EXP(((-1)*b)*V)))+(c*EXP(((-1)*d)*V))) | 464.2439 | 0.047174 | 22777.724 | 0.88419 | 195.4762
| RT >26-28t Euro-3 | FC | E=((e+(a*EXP(((-1)*b)*V)))+(c*EXP(((-1)*d)*V))) | 496.0379 | 0.046618 | 3798.3108 | 0.57372 | 199.1013
| RT >26-28t Euro-4 | FC | E=((e+(a*EXP(((-1)*b)*V)))+(c*EXP(((-1)*d)*V))) | 468.8599 | 0.046756 | 4328.6081 | 0.58701 | 185.2048
| RT >26-28t Euro-5 | FC | E=((e+(a*EXP(((-1)*b)*V)))+(c*EXP(((-1)*d)*V))) | 481.3686 | 0.046562 | 4106.1594 | 0.56936 | 187.4359
<1,4 l
Categoría | Sub-Categoría | Norma | a | b | c | d | e
Livianos | Pasajeros | No Cataliticos | 681 | -0.583 | N/A | N/A | N/A | 188
| Gasolina | Euro I | 191 | 0.129 | 1.17 | -0.000723 | 0 | 189
|  | EuroII | 208 | 0.107 | -0.565 | 0.0005 | 0.0143 | 190
|  | EuroIII | 170 | 928 | 0.418 | -0.000452 | 0.00499 | 191
|  | Euro IV | 136 | 0.026 | -1.65 | 0.000228 | 0.0312 | 192
| Pasajeros | No Cataliticos | [5 empty] | 193
| Diesel | Euro I | [5 empty] | 194
|  | EuroII | [5 empty] | 195
|  | EuroIII | [5 empty] | 196
|  | Euro IV | [5 empty] | 197
> 2,0 l
Categoría | Sub-Categoría | Norma | a | b | c | d | e
Livianos | Pasajeros | No Cataliticos | 681 | -0.583 | N/A | N/A | N/A | 188 | 195
| Gasolina | Euro I | 230 | 0.0694 | -0.0426 | -0.000446 | 0 | 189 | 0.0719
|  | EuroII | 1540 | 0.869 | 19.1 | -0.00363 | 0 | 190 | 0.187
|  | EuroIII | 253 | 0.0902 | 0.502 | -0.000469 | 0 | 191 | -0.000332
|  | Euro IV | 285 | 0.0728 | -0.137 | -0.000416 | 0 | 192 | 0.00999
| Pasajeros | No Cataliticos | [5 empty] | 193
| Diesel | Euro I | 195 | 0.0719 | 0.187 | -0.000332 | 0.00999 | 194
|  | EuroII | 195 | 0.0719 | 0.187 | -0.000332 | 0.00999 | 195
|  | EuroIII | 195 | 0.0719 | 0.187 | -0.000332 | 0.00999 | 196
|  | Euro IV | [5 empty] | 197

## Hoja7
[11 empty] | FE COPERT 4 | [9 empty] | 20 | [9 empty] | 60 | [9 empty] | 100 | [9 empty] | Obs
Nomenclatura | Tipo Vehículo | Nº Ruedas | MOM Kg | Vel. Max.km/hr | Cil. c.c. | Nº Tiempo | Pot. Max Kw | Tecnología | Clasif MODEM | Clasif COPERT 3 | CO | HC | NOx | MP | CC | SO2 | CO2 | CH4 | N2O | NH3 | CO | HC | NOx | MP | CC | SO2 | CO2 | CH4 | N2O | NH3 | CO | HC | NOx | MP | CC | SO2 | CO2 | CH4 | N2O | NH3 | CO | HC | NOx | MP | CC | SO2 | CO2 | CH4 | N2O | NH3
Motocicleta | Motocicleta | 2,3,4 | £680 | >45 | >50 | 2 |  |  | Motocicletas 2 tiempos Convencional | Motorcycles >50 cm³ - 2 stroke - Conventional | E= -0,00100 * V^2 + 0,1720 * V + 18,10 (10-60 km/h) E= 0,00010 * V^2 + 0,0500 * V + 21,50 (60-110 km/h) | E= 0,00350 * V^2 - 0,4090 * V + 20,10 (10-60 km/h) E= 0,00030 * V^2 - 0,0524 * V + 10,60 (60-110 km/h) | E= 0,00003 * V^2 - 0,0020 * V + 0,064 (10-60 km/h) E= -0,00002 * V^2 + 0,0049 * V - 0,157 (60-110 km/h) | E= 2,0E-01 | E= 0,006300 *V^2 - 0,6028 *V + 44,40 (10-60 km/h) E= -0,00050 *V^2 + 0,2375 *V + 18,20 (60-110 km/h) | E=2*K*CC | E=44,011*(CC/(12,011+(1,008*1,8))) (Gasolina) | 150 | 2 | 2 | 21.14 | 13.32 | 0.036 | 0.2 | 34.864 | 0.0020918 | 109.253 | 150 | 2 | 2 | 24.86 | 8.536 | 0.065 | 0.2 | 30.65 | 0.001839 | 96.051 | 150 | 2 | 2 | 27.5 | 8.36 | 0.133 | 0.2 | 36.95 | 0.002217 | 116.0245 | 150 | 2 | 2 |  | CH4 y N2O y NH3 No dependen de Velocidad | 0.1 | 9
Motocicleta | Motocicleta | 2,3,4 | £680 | >45 | >50 | 4 |  |  | Motocicletas 4 tiempos Convencional | Motorcycles >50 cm³ - 4 stroke - Conventional | E=0,01390* V^2 - 1,4200* V + 55,00 (250<cc<750; 10-60 km/h) E= 0,00090* V^2 - 0,0099* V + 17,80 (250<cc<750; 60-110 km/h) | E= 0,00150* V^2 - 0,1640* V + 5,510 (250<cc<750; 10-60 km/h) E= 0,00001* V^2 + 0,0005* V + 0,860 (250<cc<750; 60-110 km/h) | E= 0,00005* V^2 - 0,0009* V + 0,092 (250<cc<750; 10-60 km/h) E= 0,00002* V^2 + 0,0007* V + 0,104 (250<cc<750; 60-110 km/h) | E= 2,0E-02 | E= 0,02730*V^2 - 2,8490*V + 98,90 (250<cc<750; 10-60 km/h) E= 0,00210*V^2 - 0,1550*V + 29,20 (250<cc<750; 60-110 km/h) | E=2*K*CC | E=44,011*(CC/(12,011+(1,008*1,8))) (Gasolina) | 200 | 2 | 2 | 32.16 | 2.83 | 0.094 | 0.02 | 52.84 | 0.0031704 | 166.854 | 200 | 2 | 2 | 20.446 | 0.926 | 0.218 | 0.02 | 27.46 | 0.0016476 | 86.6164 | 200 | 2 | 2 | 25.81 | 1.01 | 0.374 | 0.02 | 34.7 | 0.002082 | 109.4662 | 200 | 2 | 2 |  | CH4 y N2O y NH3 No dependen de Velocidad | 0.15 | 5.6
Motocicleta | Motocicleta, Cuatriciclo y Cuatriciclo Trans Mercancia | 2, 3 o 4 | £680, £550 o £400 | >45 | >50 | 4 | Para Cuatriciclo £15 | EURO 1 | Motocicletas 4 tiempos Tipo I | Motorcycles >50 cm³ - 4 stroke - EURO 1 | E = = 8,73E+00 + -4,02E-02 * V + 1,51E-03 * V^2 (10-110 km/h) | E = = 1,78E+00 + -2,58E-02 * V + 1,59E-04* V^2 (10-110 km/h) | E = = 1,91E-01+ 4,30E-04 * V + 5,23E-05 * V^2 (10-110 km/h) | E= 2,0E-02 | E = = 4,65E+01 + -6,96E-01 * V + 6,44E-03 * V^2 (10-110 km/h) | E=2*K*CC | E=44,011*(CC/(12,011+(1,008*1,8))) (Gasolina) | 200 | 2 | 2 | 8.53 | 1.3276 | 0.22052 | 0.02 | 35.156 | 0.0021094 | 111.5118 | 200 | 2 | 2 | 11.754 | 0.8044 | 0.40508 | 0.02 | 27.924 | 0.0016754 | 88.4125 | 200 | 2 | 2 | 19.81 | 0.79 | 0.757 | 0.02 | 41.3 | 0.002478 | 130.7063 | 200 | 2 | 2 | 250 - 750 cm3 | CH4 y N2O y NH3 No dependen de Velocidad | 0.25 | 3
Motocicleta | Motocicleta, Cuatriciclo y Cuatriciclo Trans Mercancia | 2, 3 o 4 | £680, £400 o £550 | >45 | >50 | 2 | Para Cuatriciclo £15 | EURO 1 | Motocicletas 2 tiempos Tipo I | Motorcycles >50 cm³ - 2 stroke- EURO 1 | E=-0,0063*V^2+0,715*V-6,9 (10-60 km/h) E=0,0007*V^2 +0,157*V +6,0 (60-110 km/h) | E =-0,00100*V^2+0,0970*V+3,90 (10-60 km/h) E= -0,0003*V^2 + 0,0325*V + 5,2 (60-110 km/h) | E = 0,00002*V^2-0,0010+V+0,032 (10-60 km/h) E= -0,00002*V^2 +0,0041*V – 0,152 (60-110 km/h) | E= 8,0E-02 | E =-0,0011*V^2 +0,2008*V+17,8 (10-60 km/h) E= -0,001*V^2 +0,2425*V + 14,6 (60-110 km/h) | E=2*K*CC | E=44,011*(CC/(12,011+(1,008*1,8))) (Gasolina) | 150 | 2 | 2 | 4.88 | 5.44 | 20.039 | 0.08 | 21.376 | 0.0012826 | 67.4742 | 150 | 2 | 2 | 17.94 | 6.07 | 0.022 | 0.08 | 25.55 | 0.001533 | 80.2497 | 150 | 2 | 2 | 28.7 | 5.45 | 0.058 | 0.08 | 28.85 | 0.001731 | 90.4154 | 150 | 2 | 2 |  | CH4 y N2O y NH3 No dependen de Velocidad | 0.2 | 4
Motocicleta | Motocicleta, Cuatriciclo y Cuatriciclo Ligero | 2, 3 o 4 | £680, <350 | £45 | £50 | 2.4 |  | EURO 2 |  | Two-stroke mopeds <50 cm³ - 2/4 stroke- EURO 2 | 1.3 | 1.56 | 0.26 | E= 3,76E-02 | 12.08 | E=2*K*CC | E=44,011*(CC/(12,011+(1,008*1,8))) (Gasolina) | E= 150*(1-89%) (Gasolina) | 1 | 1 | 1.3 | 1.56 | 0.26 | 0.0376 | 12.08 | 0.0007248 | 38.2929 | 16.5 | 1 | 1 | 1.3 | 1.56 | 0.26 | 0.0376 | 12.08 | 0.0007248 | 38.2929 | 16.5 | 1 | 1 | 1.3 | 1.56 | 0.26 | 0.0376 | 12.08 | 0.0007248 | 38.2929 | 16.5 | 1 | 1 | Los criterio no dependen de la velocidad | CH4 y N2O y NH3 No dependen de Velocidad | 0.2 | 4